## 工事内訳
工事費内訳 |  |  |  | 1
名 称 | 数 量 | 単位 | 金 額 | 備 考
直接工事費
直 接 工 事 費
1
式
計
共通費
共通仮設費 （ﾊ
ﾞﾘｹｰﾄﾞを含む） | 1
式
現場管理費
1
式
一般管理費等
1
式
計
工事価格
1
式
消費税等相当額
| 1 |  |  | 消費税率 10 ％
式
工事費
1
式

## 工事内訳 (2)
工事種別内訳 |  |  |  | 2
名 称 | 数 量 | 単位 | 金 額 | 備 考
〔建築工事〕
1
式
〔電気工事〕
1
式
計

## 種目
〔建築工事〕 種目別内訳 |  |  |  | 3
名 称 | 数 量 | 単位 | 金 額 | 備 考
京都市久我のもり市営住宅修繕工事
ただし、1号棟ほか3棟外壁改修及び
屋上防水その他工事
〔建築工事〕
1号棟 改修
1
式
2号棟 改修
1
式
6号棟 改修
1
式
7号棟 改修
1
式
集会所 改修
1
式
受水槽ﾎﾟﾝﾌﾟ室① 改修
1
式
受水槽ﾎﾟﾝﾌﾟ室② 改修
1
式
電気室① 改修
1
式
電気室② 改修
1
式
小計
発生材処理
1
式
計
〔電気工事〕 種目別内訳
名 称 | 数 量 | 単位 | 金 額 | 備 考
テレビ共聴設備 (外壁改修)
1
式
計

## 科目
〔建築工事〕 科目別内訳 |  |  |  | 4
1号棟 改修
名 称 | 数 量 | 単位 | 金 額 | 備 考
直接仮設
1
式
防水改修
1
式
外壁改修
1
式
塗装改修
（外壁，他） | 1
式
塗装改修
（鉄部 他） | 1
式
その他改修
1
式
環境配慮改修
1
式
計
〔建築工事〕 科目別内訳
2号棟 改修
名 称 | 数 量 | 単位 | 金 額 | 備 考
直接仮設
1
式
防水改修
1
式
外壁改修
1
式
塗装改修
（外壁，他） | 1
式
塗装改修
（鉄部 他） | 1
式
その他改修
1
式
環境配慮改修
1
式
計
〔建築工事〕 科目別内訳 |  |  |  | 5
6号棟 改修
名 称 | 数 量 | 単位 | 金 額 | 備 考
直接仮設
1
式
防水改修
1
式
外壁改修
1
式
塗装改修
（外壁，他） | 1
式
塗装改修
（鉄部 他） | 1
式
その他改修
1
式
環境配慮改修
1
式
計
〔建築工事〕 科目別内訳
7号棟 改修
名 称 | 数 量 | 単位 | 金 額 | 備 考
直接仮設
1
式
防水改修
1
式
外壁改修
1
式
塗装改修
（外壁，他） | 1
式
塗装改修
（鉄部 他） | 1
式
その他改修
1
式
環境配慮改修
1
式
計
〔建築工事〕 科目別内訳 |  |  |  | 6
集会所 改修
名 称 | 数 量 | 単位 | 金 額 | 備 考
直接仮設
1
式
防水改修
1
式
外壁改修
1
式
塗装改修
（外壁，他） | 1
式
塗装改修
（鉄部 他） | 1
式
その他改修
1
式
環境配慮改修
1
式
計
〔建築工事〕 科目別内訳
受水槽ﾎﾟﾝﾌﾟ室① 改修
名 称 | 数 量 | 単位 | 金 額 | 備 考
直接仮設
1
式
防水改修
1
式
外壁改修
1
式
塗装改修
（外壁，他） | 1
式
塗装改修
（鉄部 他） | 1
式
その他改修
1
式
環境配慮改修
1
式
計
〔建築工事〕 科目別内訳 |  |  |  | 7
受水槽ﾎﾟﾝﾌﾟ室② 改修
名 称 | 数 量 | 単位 | 金 額 | 備 考
直接仮設
1
式
防水改修
1
式
外壁改修
1
式
塗装改修
（外壁，他） | 1
式
塗装改修
（鉄部 他） | 1
式
その他改修
1
式
環境配慮改修
1
式
計
〔建築工事〕 科目別内訳
電気室① 改修
名 称 | 数 量 | 単位 | 金 額 | 備 考
直接仮設
1
式
防水改修
1
式
外壁改修
1
式
塗装改修
（外壁，他） | 1
式
塗装改修
（鉄部 他） | 1
式
その他改修
1
式
環境配慮改修
1
式
計
〔建築工事〕 科目別内訳 |  |  |  | 8
電気室② 改修
名 称 | 数 量 | 単位 | 金 額 | 備 考
直接仮設
1
式
防水改修
1
式
外壁改修
1
式
塗装改修
（外壁，他） | 1
式
塗装改修
（鉄部 他） | 1
式
その他改修
1
式
環境配慮改修
1
式
計
〔建築工事〕 科目別内訳
発生材処理
名 称 | 数 量 | 単位 | 金 額 | 備 考
発生材積み込み
1
式
発生材運搬費
1
式
処分費
1
式
故材評価
1
式
計
〔電気工事〕 科目別内訳 |  |  |  | 9
テレビ共聴設備 (外壁改修)
名 称 | 数 量 | 単位 | 金 額 | 備 考
１号棟
1
式
２号棟
1
式
６号棟
1
式
７号棟
1
式
発生材処理
1
式
計

## 中科目1
〔建築工事〕 中科目別内訳 |  |  |  |  | 10
1号棟 改修
科 目 名 称 | 中 科 目 名 称 | 数 量 | 単位 | 金 額 | 備 考
直接仮設
1
式
計
防水改修 | 撤去
1
式
防水改修 | 改修
1
式
計
外壁改修
1
式
計
塗装改修
（外壁，他） |  | 1
式
計
塗装改修
（鉄部 他） |  | 1
式
計
その他改修 | 撤去
1
式
その他改修 | 改修
1
式
計
環境配慮改修 | 撤去
1
式
〔建築工事〕 中科目別内訳
1号棟 改修
科 目 名 称 | 中 科 目 名 称 | 数 量 | 単位 | 金 額 | 備 考
計
〔建築工事〕 中科目別内訳 |  |  |  |  | 11
2号棟 改修
科 目 名 称 | 中 科 目 名 称 | 数 量 | 単位 | 金 額 | 備 考
直接仮設
1
式
計
防水改修 | 撤去
1
式
防水改修 | 改修
1
式
計
外壁改修
1
式
計
塗装改修
（外壁，他） |  | 1
式
計
塗装改修
（鉄部 他） |  | 1
式
計
その他改修 | 撤去
1
式
その他改修 | 改修
1
式
計
環境配慮改修 | 撤去
1
式
〔建築工事〕 中科目別内訳
2号棟 改修
科 目 名 称 | 中 科 目 名 称 | 数 量 | 単位 | 金 額 | 備 考
計
〔建築工事〕 中科目別内訳 |  |  |  |  | 12
6号棟 改修
科 目 名 称 | 中 科 目 名 称 | 数 量 | 単位 | 金 額 | 備 考
直接仮設
1
式
計
防水改修 | 撤去
1
式
防水改修 | 改修
1
式
計
外壁改修
1
式
計
塗装改修
（外壁，他） |  | 1
式
計
塗装改修
（鉄部 他） |  | 1
式
計
その他改修 | 撤去
1
式
その他改修 | 改修
1
式
計
環境配慮改修 | 撤去
1
式
〔建築工事〕 中科目別内訳
6号棟 改修
科 目 名 称 | 中 科 目 名 称 | 数 量 | 単位 | 金 額 | 備 考
計
〔建築工事〕 中科目別内訳 |  |  |  |  | 13
7号棟 改修
科 目 名 称 | 中 科 目 名 称 | 数 量 | 単位 | 金 額 | 備 考
直接仮設
1
式
計
防水改修 | 撤去
1
式
防水改修 | 改修
1
式
計
外壁改修
1
式
計
塗装改修
（外壁，他） |  | 1
式
計
塗装改修
（鉄部 他） |  | 1
式
計
その他改修 | 撤去
1
式
その他改修 | 改修
1
式
計
環境配慮改修 | 撤去
1
式
〔建築工事〕 中科目別内訳
7号棟 改修
科 目 名 称 | 中 科 目 名 称 | 数 量 | 単位 | 金 額 | 備 考
計
〔建築工事〕 中科目別内訳 |  |  |  |  | 14
集会所 改修
科 目 名 称 | 中 科 目 名 称 | 数 量 | 単位 | 金 額 | 備 考
直接仮設
1
式
計
防水改修 | 撤去
1
式
防水改修 | 改修
1
式
計
外壁改修
1
式
計
塗装改修
（外壁，他） |  | 1
式
計
塗装改修
（鉄部 他） |  | 1
式
計
その他改修 | 撤去
1
式
その他改修 | 改修
1
式
計
環境配慮改修 | 撤去
1
式
〔建築工事〕 中科目別内訳
集会所 改修
科 目 名 称 | 中 科 目 名 称 | 数 量 | 単位 | 金 額 | 備 考
計
〔建築工事〕 中科目別内訳 |  |  |  |  | 15
受水槽ﾎﾟﾝﾌﾟ室① 改修
科 目 名 称 | 中 科 目 名 称 | 数 量 | 単位 | 金 額 | 備 考
直接仮設
1
式
計
防水改修 | 撤去
1
式
防水改修 | 改修
1
式
計
外壁改修
1
式
計
塗装改修
（外壁，他） |  | 1
式
計
塗装改修
（鉄部 他） |  | 1
式
計
その他改修 | 撤去
1
式
その他改修 | 改修
1
式
計
環境配慮改修 | 撤去
1
式
〔建築工事〕 中科目別内訳
受水槽ﾎﾟﾝﾌﾟ室① 改修
科 目 名 称 | 中 科 目 名 称 | 数 量 | 単位 | 金 額 | 備 考
計
〔建築工事〕 中科目別内訳 |  |  |  |  | 16
受水槽ﾎﾟﾝﾌﾟ室② 改修
科 目 名 称 | 中 科 目 名 称 | 数 量 | 単位 | 金 額 | 備 考
直接仮設
1
式
計
防水改修 | 撤去
1
式
防水改修 | 改修
1
式
計
外壁改修
1
式
計
塗装改修
（外壁，他） |  | 1
式
計
塗装改修
（鉄部 他） |  | 1
式
計
その他改修 | 撤去
1
式
その他改修 | 改修
1
式
計
環境配慮改修 | 撤去
1
式
〔建築工事〕 中科目別内訳
受水槽ﾎﾟﾝﾌﾟ室② 改修
科 目 名 称 | 中 科 目 名 称 | 数 量 | 単位 | 金 額 | 備 考
計
〔建築工事〕 中科目別内訳 |  |  |  |  | 17
電気室① 改修
科 目 名 称 | 中 科 目 名 称 | 数 量 | 単位 | 金 額 | 備 考
直接仮設
1
式
計
防水改修 | 撤去
1
式
防水改修 | 改修
1
式
計
外壁改修
1
式
計
塗装改修
（外壁，他） |  | 1
式
計
塗装改修
（鉄部 他） |  | 1
式
計
その他改修 | 撤去
1
式
その他改修 | 改修
1
式
計
環境配慮改修 | 撤去
1
式
〔建築工事〕 中科目別内訳
電気室① 改修
科 目 名 称 | 中 科 目 名 称 | 数 量 | 単位 | 金 額 | 備 考
計
〔建築工事〕 中科目別内訳 |  |  |  |  | 18
電気室② 改修
科 目 名 称 | 中 科 目 名 称 | 数 量 | 単位 | 金 額 | 備 考
直接仮設
1
式
計
防水改修 | 撤去
1
式
防水改修 | 改修
1
式
計
外壁改修
1
式
計
塗装改修
（外壁，他） |  | 1
式
計
塗装改修
（鉄部 他） |  | 1
式
計
その他改修 | 撤去
1
式
その他改修 | 改修
1
式
計
環境配慮改修 | 撤去
1
式
〔建築工事〕 中科目別内訳
電気室② 改修
科 目 名 称 | 中 科 目 名 称 | 数 量 | 単位 | 金 額 | 備 考
計
〔建築工事〕 中科目別内訳 |  |  |  |  | 19
発生材処理
科 目 名 称 | 中 科 目 名 称 | 数 量 | 単位 | 金 額 | 備 考
発生材積み込み
1
式
計
発生材運搬費
1
式
計
処分費
1
式
計
故材評価
1
式
計
〔電気工事〕 中科目別内訳
テレビ共聴設備 (外壁改修)
科 目 名 称 | 中 科 目 名 称 | 数 量 | 単位 | 金 額 | 備 考
１号棟
1
式
計
２号棟
1
式
計
６号棟
1
式
計
７号棟
1
式
計
発生材処理 | 発生材運搬
1
式
発生材処理 | 発生材処分
1
式
計

## 細目別内訳
〔建築工事〕 細目別内訳 | [5 empty] | 20
1号棟 改修 |  | 直接仮設
名 称 | 摘 要 | 数 量 | 単位 | 単 価 | 金 額 | 備 考
養生
1
式
整理清掃後片付け
1
式
外部枠組足場 | 手摺先行枠組本足場:建枠 900×170
| 0 手摺含む | 1
式
単管一本足場 | ﾃﾚﾋﾞｱﾝﾃﾅ移設用
| 掛払い手間・損料・運搬費共 | 1
式
階段足場 | 掛払い手間・損料・運搬費共
1
式
ﾈｯﾄ状養生ｼｰﾄ・防 | 掛払い手間・損料・運搬費共
護棚 |  | 1
式
小計
計
〔建築工事〕 細目別内訳
1号棟 改修 |  | 防水改修 |  |  | 撤去
名 称 | 摘 要 | 数 量 | 単位 | 単 価 | 金 額 | 備 考
【階段
屋上･屋根】
押さえ金物撤去 | 手間のみ
53.1
ｍ
SUS製水切撤去 | 手間のみ
49.7
ｍ
ｱﾙﾐ製水切撤去 | 手間のみ
(軒先･ｹﾗﾊﾞ一部) |  | 15.6
(階段屋根) |  |  | ｍ
ｼｰﾘﾝｸﾞ撤去 | 集積共
103
ｍ
【ｼ-ﾙ材】
ｼｰﾘﾝｸﾞ撤去 | 集積共
106
ｍ
ｼｰﾘﾝｸﾞ撤去 | 集積共
39.8
ｍ
ｼｰﾘﾝｸﾞ撤去 | 集積共
970
ｍ
ｼｰﾘﾝｸﾞ撤去 | 集積共
61.2
ｍ
ｼｰﾘﾝｸﾞ撤去 | 集積共
53.4
ｍ
ｼｰﾘﾝｸﾞ撤去 | 集積共
514
ｍ
ｼｰﾘﾝｸﾞ撤去 | 集積共
177
ｍ
計
〔建築工事〕 細目別内訳 | [5 empty] | 21
1号棟 改修 |  | 防水改修 |  |  | 改修
名 称 | 摘 要 | 数 量 | 単位 | 単 価 | 金 額 | 備 考
【階段
屋上･屋根】
階段･屋根 | 平場部
既設下地劣化補修 |  | 6.3
及び下地調整 |  |  | ㎡
階段･屋根 | 立上り部
既設下地劣化補修 |  | 12.6
及び下地調整 |  |  | ㎡
改質アスファルト | 平場部 材工共
シート防水(M4AS-
T3)露出絶縁 ト
ーチ工法
63.1
㎡
改質アスファルト | 立上り部 材工共
シート防水(M4AS-
T3)露出絶縁 ト
ーチ工法
12.6
㎡
ｳﾚﾀﾝｺﾞﾑ系 | ﾏﾝﾎ-ﾙ部 材工共
塗膜防水 |  | 1.5
㎡
下地処理 | ｹﾚﾝ・清掃
1.5
㎡
末端ｱﾙﾐ金物押え | L-100x30x2000
| 厚1.5(あご下押え用) | 53.1
ｍ
ｱﾙﾐ製水切 | 既製品
49.7
ｍ
ｱﾙﾐ製水切 | 既製品
(軒先･ｹﾗﾊﾞ一部) |  | 15.6
(階段屋根) |  |  | ｍ
ｼｰﾘﾝｸﾞ充填工法
MS-2 巾20㎜程度 |  | 49.7
ｍ
ｺﾞﾑｱｽﾌｧﾙﾄ系 | 10x10mm 材工共
ｼ-ﾘﾝｸﾞ充填 |  | 53.1
ｍ
【塗膜防水】
〔建築工事〕 細目別内訳
1号棟 改修 |  | 防水改修 |  |  | 改修
名 称 | 摘 要 | 数 量 | 単位 | 単 価 | 金 額 | 備 考
ﾎﾟﾘﾏ-ｾﾒﾝﾄ系 | ﾊﾞﾙｺﾆｰ 排水溝部
塗膜防水 | 糸幅300程度 PA-1仕様 材工共 | 239
ｍ
ﾎﾟﾘﾏ-ｾﾒﾝﾄ系 | ﾊﾞﾙｺﾆｰ 笠木部
塗膜防水 | 糸幅250程度 PA-1仕様 材工共 | 297
ｍ
ﾎﾟﾘﾏ-ｾﾒﾝﾄ系 | 車椅子ﾊﾞﾙｺﾆｰ 排水溝部
塗膜防水 | 糸幅440程度 PA-1仕様 材工共 | 57.3
ｍ
ﾎﾟﾘﾏ-ｾﾒﾝﾄ系 | 階段踊場 排水溝部
塗膜防水 | 糸幅440程度 PA-1仕様 材工共 | 31
ｍ
ﾎﾟﾘﾏ-ｾﾒﾝﾄ系 | (AW-1･2･3･5･8)･庇部
塗膜防水 | 糸幅500程度 PA-1仕様 材工共 | 106
ｍ
ﾎﾟﾘﾏ-ｾﾒﾝﾄ系 | 車椅子住戸･庇部
塗膜防水 | PA-1仕様 材工共 | 20.6
㎡
下地処理 | ｹﾚﾝ・清掃
258
㎡
【ｼ-ﾙ材】
ｼｰﾘﾝｸﾞ充填工法
MS-2 巾10㎜程度 |  | 211
ｍ
ｼｰﾘﾝｸﾞ充填工法
MS-2 巾20㎜程度 |  | 39.8
ｍ
ｼｰﾘﾝｸﾞ充填工法
MS-2 巾20㎜程度 |  | 970
ｍ
ｼｰﾘﾝｸﾞ充填工法
MS-2 巾10㎜程度 |  | 61.2
ｍ
ｼｰﾘﾝｸﾞ充填工法
MS-2 巾10㎜程度 |  | 53.4
ｍ
ｼｰﾘﾝｸﾞ充填工法 | 既存ﾘｼﾝ剥離共
PU-2 巾15㎜程 |  | 514
ｍ
ｼｰﾘﾝｸﾞ充填工法 | 既存ﾘｼﾝ剥離共
PU-2 巾15㎜程 |  | 177
ｍ
〔建築工事〕 細目別内訳 | [5 empty] | 22
1号棟 改修 |  | 防水改修 |  |  | 改修
名 称 | 摘 要 | 数 量 | 単位 | 単 価 | 金 額 | 備 考
計
〔建築工事〕 細目別内訳
1号棟 改修 |  | 外壁改修
名 称 | 摘 要 | 数 量 | 単位 | 単 価 | 金 額 | 備 考
施工数量調査
(外壁改修) |  | 4,039
㎡
小計
【外壁補修】
ひび割れ補修 | 0.2mm以上 Uカットシール工法
307
ｍ
欠損補修 | SBRﾎﾟﾘﾏｰｾﾒﾝﾄﾓﾙﾀﾙ
| ﾊﾂﾘ、ｻﾋﾞ処理、下地処理共 | 118
| 30*30*30程度 |  | か所
欠損補修 | SBRﾎﾟﾘﾏｰｾﾒﾝﾄﾓﾙﾀﾙ
| ﾊﾂﾘ、ｻﾋﾞ処理、下地処理共 | 97
| 50*50*30程度 |  | か所
欠損補修 | SBRﾎﾟﾘﾏｰｾﾒﾝﾄﾓﾙﾀﾙ
| ﾊﾂﾘ、ｻﾋﾞ処理、下地処理共 | 330
| 100*100*30程度 |  | か所
欠損補修 | SBRﾎﾟﾘﾏｰｾﾒﾝﾄﾓﾙﾀﾙ
| ﾊﾂﾘ、ｻﾋﾞ処理、下地処理共 | 311
| 200*200*30程度 |  | か所
欠損補修 | SBRﾎﾟﾘﾏｰｾﾒﾝﾄﾓﾙﾀﾙ
| ﾊﾂﾘ、ｻﾋﾞ処理、下地処理共 | 166
| 300*300*30程度 |  | か所
欠損補修 | SBRﾎﾟﾘﾏｰｾﾒﾝﾄﾓﾙﾀﾙ
| ﾊﾂﾘ、ｻﾋﾞ処理下地処理共 | 1
| 1m2×厚30㎜程度 |  | ㎡
欠損補修 | SBRﾎﾟﾘﾏｰｾﾒﾝﾄﾓﾙﾀﾙ
| ﾊﾂﾘ、ｻﾋﾞ処理、下地処理共 | 38
| 巾50～100*30程度 |  | ｍ
2面欠損補修 | ｴﾎﾟｷｼ樹、脂ﾓﾙﾀﾙ
| ﾊﾂﾘ、ｻﾋﾞ処理、下地処理共 | 2
| 30□～50□程度,整形共 |  | ｍ
2面中欠損補修 | ｴﾎﾟｷｼ樹脂ﾓﾙﾀﾙ
| ﾊﾂﾘ、ｻﾋﾞ処理、下地処理共 | 5
| 50□～100□程度,整形共 |  | ｍ
2面大欠損補修 | ｴﾎﾟｷｼ樹脂ﾓﾙﾀﾙ
| ﾊﾂﾘ、ｻﾋﾞ処理、下地処理共 | 6
| 100□～150□程度,整形共 |  | ｍ
目地欠損整形補修 | SBRﾎﾟﾘﾏｰｾﾒﾝﾄﾓﾙﾀﾙ
笠木鼻先欠損部 | ﾊﾂﾘ、ｻﾋﾞ処理、下地処理共 | 79
支柱固定共 | 30*30程度、整形共 |  | ｍ
〔建築工事〕 細目別内訳 | [5 empty] | 23
1号棟 改修 |  | 外壁改修
名 称 | 摘 要 | 数 量 | 単位 | 単 価 | 金 額 | 備 考
ﾊﾟﾀｰﾝ付け | ひび割れ補修・欠損補修部分
| 下地調整塗材C-2 | 26
| ﾛｰﾗｰﾘｼﾝ |  | ㎡
支柱下部補修 | SBRﾎﾟﾘﾏｰｾﾒﾝﾄﾓﾙﾀﾙ
支柱固定共 | ﾊﾂﾘ,ｻﾋﾞ処理,下地処理共 | 1
| 支柱下部埋込PLの上ﾓﾙﾀﾙ欠損部分 |  | か所
ﾓﾙﾀﾙ浮き部ｱﾝｶｰﾋﾟ | φ4mm SUS304 硬質型ｴﾎﾟｷｼ
ﾝﾆﾝｸﾞ | 一般部 | 352
本
ﾓﾙﾀﾙ浮き部ｱﾝｶｰﾋﾟ | φ4mm SUS304 硬質型ｴﾎﾟｷｼ
ﾝﾆﾝｸﾞ | 笠木部 | 1,259
本
小計
計
〔建築工事〕 細目別内訳
1号棟 改修 |  | 塗装改修（外壁，他）
名 称 | 摘 要 | 数 量 | 単位 | 単 価 | 金 額 | 備 考
[外壁塗装]
壁清掃
52.6
㎡
可とう形改修塗材 | ﾛｰﾗｰ工法 既存ｺﾝｸﾘｰﾄ面
E（ﾌｯｿ樹脂塗料） | ﾌｨﾗｰ共 | 2,279
㎡
既存壁高圧洗浄
2,279
㎡
可とう形改修塗材 | ﾛｰﾗｰ工法 既存ｺﾝｸﾘｰﾄ面
E（ﾌｯｿ樹脂塗料） | ﾌｨﾗｰ共 | 803
㎡
既存壁高圧洗浄
803
㎡
可とう形改修塗材 | ﾛｰﾗｰ工法 既存ﾓﾙﾀﾙ面
E（ﾌｯｿ樹脂塗料） | ﾌｨﾗｰ共 | 173
㎡
既存壁高圧洗浄
173
㎡
小計
外装薄塗材Ｅ | ﾌｨﾗｰ共 既存ｺﾝｸﾘｰﾄ面
（ﾘｼﾝﾛｰﾗｰ塗り） |  | 732
㎡
既存壁高圧洗浄
732
㎡
ＥＰ－Ｇ塗り | けい酸ｶﾙｼｳﾑ板面 工程B種(見上)
改修仕様 | 下地調整RB種(塗替え面) | 9.9
㎡
小計
計
〔建築工事〕 細目別内訳 | [5 empty] | 24
1号棟 改修 |  | 塗装改修（鉄部 他）
名 称 | 摘 要 | 数 量 | 単位 | 単 価 | 金 額 | 備 考
玄関扉塗装 | 下地調整共
(錆止め兼用特殊ﾎ | （鉄鋼面塗装） | 115
ﾟﾘｳﾚﾀﾝ樹脂塗料) |  |  | ㎡
DP塗り（1級） | 下地調整，錆止共
| （鉄鋼面塗装） | 63.9
㎡
DP塗り（1級） | 下地調整，錆止共
| （鉄鋼面塗装） | 14.9
㎡
DP塗り（1級） | 下地調整，錆止め共
| 糸100程度（鉄鋼面塗装） | 103
ｍ
DP塗り（1級） | 既存ｱﾙﾐ面
180
㎡
DP塗り（1級） | 既存ｱﾙﾐ面(細巾)
3,409
ｍ
DP塗り（1級） | 既存塩ﾋﾞ面
| 下地調整共 | 1.4
㎡
DP塗り（1級） | 棟番号表示 （１文字）
| 下地調整共 | 2
か所
EP-G塗り | けい酸ｶﾙｼｳﾑ板面 工程B種(一般)
| 下地調整RB種(塗替え面) | 108
㎡
小計
計
〔建築工事〕 細目別内訳
1号棟 改修 |  | その他改修 |  |  | 撤去
名 称 | 摘 要 | 数 量 | 単位 | 単 価 | 金 額 | 備 考
【屋根材】
軒先水切撤去
78.9
ｍ
ｹﾗﾊﾞ水切撤去
180
ｍ
壁際立上水切撤去
39.8
ｍ
【樋類】
軒樋撤去
103
ｍ
竪樋撤去
315
ｍ
竪樋撤去
67.5
ｍ
樋蓋撤去
30
か所
【その他】
階段室連絡版撤去 | W700xH400
12
か所
小計
計
〔建築工事〕 細目別内訳 | [5 empty] | 25
1号棟 改修 |  | その他改修 |  |  | 改修
名 称 | 摘 要 | 数 量 | 単位 | 単 価 | 金 額 | 備 考
【屋根材】
屋根 | 屋根ｶﾊﾞ-工法 断熱工法
ｶﾗ-ｶﾞﾙﾊﾞﾘｳﾑ鋼板 | 裏貼:発泡ﾎﾟﾘｽﾁﾚﾝﾌｫ-ﾑt2.0 ｺﾞﾑｱｽﾙ | 591
段葺き @240 | -ﾌｨﾝｸﾞt1.0 ﾋﾞ-ｽ法ﾎﾟﾘｽﾁﾚﾝﾌｫ-ﾑ下地 |  | ㎡
屋根 | 屋根同材 t0.4
棟包み金物 | 補強材:亜鉛ﾒｯｷ鋼板t0.8 | 38.4
ｍ
屋根 | 屋根同材 t0.4
軒先水切 |  | 78.9
ｍ
屋根 | 屋根同材 t0.4
ｹﾗﾊﾞ水切 |  | 180
ｍ
屋根 | 屋根同材 t0.4
ｹﾗﾊﾞｶﾊﾞ- | 捨板:屋根同材 t0.4 | 180
ｍ
屋根 | 屋根同材 t0.4
壁際立上り水切 | 捨谷捨板:屋根同材 t0.4 | 39.8
(雨押え) | 断熱材:押出法ﾎﾟﾘｽﾁﾚﾝﾌｫ-ﾑ板t15共 |  | ｍ
【樋類･その他】
軒樋取り換え | VP(ｶﾗ-)角型 W=120
103
ｍ
軒樋落し口 | 径75
23
か所
軒樋落し口 | 径65
7
か所
樋取り換え | VPφ75(ｶﾗ-)
| 金物共 | 315
ｍ
樋取り換え | VPφ65(ｶﾗ-)
| 金物共 | 67.5
ｍ
樋下部 | φ75
蓋取り換え |  | 23
か所
樋下部 | φ65
蓋取り換え |  | 7
か所
〔建築工事〕 細目別内訳
1号棟 改修 |  | その他改修 |  |  | 改修
名 称 | 摘 要 | 数 量 | 単位 | 単 価 | 金 額 | 備 考
避難用シール張替 | 撤去処分共
え |  | 33
か所
ｱﾙﾐ窓手摺脱着 | AW-1:W1760*H700
| AW-6:W1830*H900 | 34
| AW-8:W1200*H350 |  | か所
ｱﾙﾐﾊﾟﾈﾙ
ﾋﾞｽ締直し |  | 105
枚
ﾊﾞﾙｺﾆｰ ﾊﾄ除けﾈｯ | L2500×H1000（2.5m2）
ﾄ取外し再設置 |  | 2
か所
ﾊﾞﾙｺﾆｰ ﾊﾄ除けﾈｯ | L2500×H1300（3.25m2）
ﾄ取外し再設置 |  | 4
か所
ﾊﾞﾙｺﾆｰ ﾊﾄ除けﾈｯ | L2500×H1100（2.75m2）
ﾄ取外し再設置 |  | 1
か所
ﾊﾞﾙｺﾆｰ ﾊﾄ除けﾈｯ | L5700×H1000（5.7m2）
ﾄ取外し再設置 |  | 2
か所
ﾊﾞﾙｺﾆｰ ﾊﾄ除けﾈｯ | L5700×H1300（7.41m2）
ﾄ取外し再設置 |  | 4
か所
階段 ﾊﾄ除けﾈｯ | L2600×H10000（26.0m2）
ﾄ取外し再設置 |  | 3
か所
階段上部ﾊﾄ除けﾈｯ | L2600×H6000（15.6m2）
ﾄ取外し再設置 |  | 3
か所
ﾊﾞﾙｺﾆｰ ﾊﾄ除けﾈｯ | L1700×H900（1.53m2）
ﾄ取外し再設置 |  | 1
か所
ﾊﾞﾙｺﾆｰ ﾊﾄ除けﾈｯ | L1700×H1000（1.7m2）
ﾄ取外し再設置 |  | 1
か所
ﾊﾞﾙｺﾆｰ ﾊﾄ除けﾈｯ | L1000×H900（0.9m2）
ﾄ取外し再設置 |  | 1
か所
ﾊﾞﾙｺﾆｰ ﾊﾄ除けﾈｯ | L1000×H1300（1.3m2）
ﾄ取外し再設置 |  | 1
か所
階段室連絡版 | W900xH600
新設 | 壁掛型ﾏｸﾞﾈｯﾄ式 | 12
か所
〔建築工事〕 細目別内訳 | [5 empty] | 26
1号棟 改修 |  | その他改修 |  |  | 改修
名 称 | 摘 要 | 数 量 | 単位 | 単 価 | 金 額 | 備 考
階数表示板取外し
再設置 |  | 12
か所
釜排気筒防護網 | SUS製
取外し再設置 |  | 6
か所
消火器ﾎﾞｯｸｽ
文字入れ |  | 9
か所
小計
計
〔建築工事〕 細目別内訳
1号棟 改修 |  | 環境配慮改修 |  |  | 撤去
名 称 | 摘 要 | 数 量 | 単位 | 単 価 | 金 額 | 備 考
【陸屋根】
既存砂付ｱｽﾌｧﾙﾄﾙｰ | 立上部
ﾌｨﾝｸﾞ撤去 | 押え金物撤去は別途 | 12.6
石綿含有 |  |  | ㎡
【外壁】
仕上塗材除去 | 集じん装置併用手工具ｹﾚﾝ工法
保護具、HEPA付真空掃除機、養生、
清掃、発生材運搬、積込、処分費を
含む
外壁補修ｱｽﾍﾞｽﾄ除 | ひび割れ補修 0.2mm以上
去※集じん装置併 | Uカットシール工法 | 307
用手工具ｹﾚﾝ工法 |  |  | ｍ
外壁補修ｱｽﾍﾞｽﾄ除 | 欠損補修
去※集じん装置併 | 30*30*30程度 | 118
用手工具ｹﾚﾝ工法 |  |  | か所
外壁補修ｱｽﾍﾞｽﾄ除 | 欠損補修
去※集じん装置併 | 50*50*30程度 | 97
用手工具ｹﾚﾝ工法 |  |  | か所
外壁補修ｱｽﾍﾞｽﾄ除 | 欠損補修
去※集じん装置併 | 100x100x30程度 | 330
用手工具ｹﾚﾝ工法 |  |  | か所
外壁補修ｱｽﾍﾞｽﾄ除 | 欠損補修
去※集じん装置併 | 200x200x30程度 | 311
用手工具ｹﾚﾝ工法 |  |  | か所
外壁補修ｱｽﾍﾞｽﾄ除 | 欠損補修
去※集じん装置併 | 300x300x30程度 | 166
用手工具ｹﾚﾝ工法 |  |  | か所
外壁補修ｱｽﾍﾞｽﾄ除 | 欠損補修
去※集じん装置併 | 1㎡×厚さ30mm程度 | 1
用手工具ｹﾚﾝ工法 |  |  | ㎡
外壁補修ｱｽﾍﾞｽﾄ除 | 欠損補修
去※集じん装置併 | 幅50～100×30程度 | 38
用手工具ｹﾚﾝ工法 |  |  | ｍ
外壁補修ｱｽﾍﾞｽﾄ除 | 2面欠損補修
去※集じん装置併 | 30□～50□程度,整形共 | 2
用手工具ｹﾚﾝ工法 |  |  | ｍ
外壁補修ｱｽﾍﾞｽﾄ除 | 2面欠損補修
去※集じん装置併 | 50□～100□程度,整形共 | 5
用手工具ｹﾚﾝ工法 |  |  | ｍ
〔建築工事〕 細目別内訳 | [5 empty] | 27
1号棟 改修 |  | 環境配慮改修 |  |  | 撤去
名 称 | 摘 要 | 数 量 | 単位 | 単 価 | 金 額 | 備 考
外壁補修ｱｽﾍﾞｽﾄ除 | 2面欠損補修
去※集じん装置併 | 100□～150□程度,整形共 | 6
用手工具ｹﾚﾝ工法 |  |  | ｍ
外壁補修ｱｽﾍﾞｽﾄ除 | 目地欠損成形補修
去※集じん装置併 | 30×30程度、整形共 | 79
用手工具ｹﾚﾝ工法 |  |  | ｍ
外壁補修ｱｽﾍﾞｽﾄ除 | 既存塗膜除去
去※集じん装置併 | 塗膜浮き補修部分 | 26
用手工具ｹﾚﾝ工法 |  |  | ㎡
外壁補修ｱｽﾍﾞｽﾄ除 | ﾓﾙﾀﾙ浮き部ｱﾝｶｰﾋﾟﾝﾆﾝｸﾞ
去※集じん装置併 | 一般部(16本/m2) | 657
用手工具ｹﾚﾝ工法 |  |  | 本
計
〔建築工事〕 細目別内訳
2号棟 改修 |  | 直接仮設
名 称 | 摘 要 | 数 量 | 単位 | 単 価 | 金 額 | 備 考
養生
1
式
整理清掃後片付け
1
式
外部枠組足場 | 手摺先行枠組本足場:建枠 900×170
| 0 手摺含む | 1
式
単管一本足場 | ﾃﾚﾋﾞｱﾝﾃﾅ移設用
| 敷板・掛払い手間・損料・運搬費共 | 1
式
階段足場 | 掛払い手間・損料・運搬費共
1
式
ﾈｯﾄ状養生ｼｰﾄ・防 | 掛払い手間・損料・運搬費共
護棚 |  | 1
式
小計
計
〔建築工事〕 細目別内訳 | [5 empty] | 28
2号棟 改修 |  | 防水改修 |  |  | 撤去
名 称 | 摘 要 | 数 量 | 単位 | 単 価 | 金 額 | 備 考
【階段
屋上･屋根】
押さえ金物撤去 | 手間のみ
36.5
ｍ
SUS製水切撤去 | 手間のみ
33.2
ｍ
ｱﾙﾐ製水切撤去 | 手間のみ
(軒先･ｹﾗﾊﾞ一部) |  | 10.4
(階段屋根) |  |  | ｍ
ｼｰﾘﾝｸﾞ撤去 | 集積共
69.7
ｍ
【ｼ-ﾙ材】
ｼｰﾘﾝｸﾞ撤去 | 集積共
85.9
ｍ
ｼｰﾘﾝｸﾞ撤去 | 集積共
53.3
ｍ
ｼｰﾘﾝｸﾞ撤去 | 集積共
790
ｍ
ｼｰﾘﾝｸﾞ撤去 | 集積共
53.6
ｍ
ｼｰﾘﾝｸﾞ撤去 | 集積共
42.7
ｍ
ｼｰﾘﾝｸﾞ撤去 | 集積共
371
ｍ
ｼｰﾘﾝｸﾞ撤去 | 集積共
144
ｍ
計
〔建築工事〕 細目別内訳
2号棟 改修 |  | 防水改修 |  |  | 改修
名 称 | 摘 要 | 数 量 | 単位 | 単 価 | 金 額 | 備 考
【階段
屋上･屋根】
階段･屋根 | 平場部
既設下地劣化補修 |  | 4.2
及び下地調整 |  |  | ㎡
階段･屋根 | 立上り部
既設下地劣化補修 |  | 8.2
及び下地調整 |  |  | ㎡
改質アスファルト | 平場部 材工共
シート防水(M4AS-
T3)露出絶縁 ト
ーチ工法
41.8
㎡
改質アスファルト | 立上り部 材工共
シート防水(M4AS-
T3)露出絶縁 ト
ーチ工法
8.2
㎡
ｳﾚﾀﾝｺﾞﾑ系 | ﾏﾝﾎ-ﾙ部 材工共
塗膜防水 |  | 1.5
㎡
下地処理 | ｹﾚﾝ・清掃
1.5
㎡
末端ｱﾙﾐ金物押え | L-100x30x2000
| 厚1.5(あご下押え用) | 36.5
ｍ
ｱﾙﾐ製水切 | 既製品
33.2
ｍ
ｱﾙﾐ製水切 | 既製品
(軒先･ｹﾗﾊﾞ一部) |  | 10.4
(階段屋根) |  |  | ｍ
ｼｰﾘﾝｸﾞ充填工法
MS-2 巾20㎜程度 |  | 33.2
ｍ
ｺﾞﾑｱｽﾌｧﾙﾄ系 | 10x10mm 材工共
ｼ-ﾘﾝｸﾞ充填 |  | 36.5
ｍ
【塗膜防水】
〔建築工事〕 細目別内訳 | [5 empty] | 29
2号棟 改修 |  | 防水改修 |  |  | 改修
名 称 | 摘 要 | 数 量 | 単位 | 単 価 | 金 額 | 備 考
ﾎﾟﾘﾏ-ｾﾒﾝﾄ系 | ﾊﾞﾙｺﾆｰ 排水溝部
塗膜防水 | 糸幅300程度 PA-1仕様 材工共 | 216
ｍ
ﾎﾟﾘﾏ-ｾﾒﾝﾄ系 | ﾊﾞﾙｺﾆｰ 笠木部
塗膜防水 | 糸幅250程度 PA-1仕様 材工共 | 268
ｍ
ﾎﾟﾘﾏ-ｾﾒﾝﾄ系 | 階段踊場 排水溝部
塗膜防水 | 糸幅440程度 PA-1仕様 材工共 | 23.2
ｍ
ﾎﾟﾘﾏ-ｾﾒﾝﾄ系 | (AW-1･2･3)･庇部
塗膜防水 | 糸幅500程度 PA-1仕様 材工共 | 85.9
ｍ
下地処理 | ｹﾚﾝ・清掃
185
㎡
【ｼ-ﾙ材】
ｼｰﾘﾝｸﾞ充填工法
MS-2 巾10㎜程度 |  | 172
ｍ
ｼｰﾘﾝｸﾞ充填工法
MS-2 巾20㎜程度 |  | 53.3
ｍ
ｼｰﾘﾝｸﾞ充填工法
MS-2 巾20㎜程度 |  | 790
ｍ
ｼｰﾘﾝｸﾞ充填工法
MS-2 巾10㎜程度 |  | 53.6
ｍ
ｼｰﾘﾝｸﾞ充填工法
MS-2 巾10㎜程度 |  | 42.7
ｍ
ｼｰﾘﾝｸﾞ充填工法 | 既存ﾘｼﾝ剥離共
PU-2 巾15㎜程 |  | 371
ｍ
ｼｰﾘﾝｸﾞ充填工法 | 既存ﾘｼﾝ剥離共
PU-2 巾15㎜程 |  | 144
ｍ
計
〔建築工事〕 細目別内訳
2号棟 改修 |  | 外壁改修
名 称 | 摘 要 | 数 量 | 単位 | 単 価 | 金 額 | 備 考
施工数量調査
(外壁改修) |  | 3,234
㎡
小計
【外壁補修】
ひび割れ補修 | 0.2mm以上 Uカットシール工法
246
ｍ
欠損補修 | SBRﾎﾟﾘﾏｰｾﾒﾝﾄﾓﾙﾀﾙ
| ﾊﾂﾘ、ｻﾋﾞ処理、下地処理共 | 95
| 30*30*30程度 |  | か所
欠損補修 | SBRﾎﾟﾘﾏｰｾﾒﾝﾄﾓﾙﾀﾙ
| ﾊﾂﾘ、ｻﾋﾞ処理、下地処理共 | 78
| 50*50*30程度 |  | か所
欠損補修 | SBRﾎﾟﾘﾏｰｾﾒﾝﾄﾓﾙﾀﾙ
| ﾊﾂﾘ、ｻﾋﾞ処理、下地処理共 | 264
| 100*100*30程度 |  | か所
欠損補修 | SBRﾎﾟﾘﾏｰｾﾒﾝﾄﾓﾙﾀﾙ
| ﾊﾂﾘ、ｻﾋﾞ処理、下地処理共 | 249
| 200*200*30程度 |  | か所
欠損補修 | SBRﾎﾟﾘﾏｰｾﾒﾝﾄﾓﾙﾀﾙ
| ﾊﾂﾘ、ｻﾋﾞ処理、下地処理共 | 133
| 300*300*30程度 |  | か所
欠損補修 | SBRﾎﾟﾘﾏｰｾﾒﾝﾄﾓﾙﾀﾙ
| ﾊﾂﾘ、ｻﾋﾞ処理下地処理共 | 1
| 1m2×厚30㎜程度 |  | ㎡
欠損補修 | SBRﾎﾟﾘﾏｰｾﾒﾝﾄﾓﾙﾀﾙ
| ﾊﾂﾘ、ｻﾋﾞ処理、下地処理共 | 30
| 巾50～100*30程度 |  | ｍ
2面欠損補修 | ｴﾎﾟｷｼ樹、脂ﾓﾙﾀﾙ
| ﾊﾂﾘ、ｻﾋﾞ処理、下地処理共 | 1
| 30□～50□程度,整形共 |  | ｍ
2面中欠損補修 | ｴﾎﾟｷｼ樹脂ﾓﾙﾀﾙ
| ﾊﾂﾘ、ｻﾋﾞ処理、下地処理共 | 3
| 50□～100□程度,整形共 |  | ｍ
2面大欠損補修 | ｴﾎﾟｷｼ樹脂ﾓﾙﾀﾙ
| ﾊﾂﾘ、ｻﾋﾞ処理、下地処理共 | 4
| 100□～150□程度,整形共 |  | ｍ
目地欠損整形補修 | SBRﾎﾟﾘﾏｰｾﾒﾝﾄﾓﾙﾀﾙ
笠木鼻先欠損部 | ﾊﾂﾘ、ｻﾋﾞ処理、下地処理共 | 63
支柱固定共 | 30*30程度、整形共 |  | ｍ
〔建築工事〕 細目別内訳 | [5 empty] | 30
2号棟 改修 |  | 外壁改修
名 称 | 摘 要 | 数 量 | 単位 | 単 価 | 金 額 | 備 考
ﾊﾟﾀｰﾝ付け | ひび割れ補修・欠損補修部分
| 下地調整塗材C-2 | 21
| ﾛｰﾗｰﾘｼﾝ |  | ㎡
支柱下部補修 | SBRﾎﾟﾘﾏｰｾﾒﾝﾄﾓﾙﾀﾙ
支柱固定共 | ﾊﾂﾘ,ｻﾋﾞ処理,下地処理共 | 1
| 支柱下部埋込PLの上ﾓﾙﾀﾙ欠損部分 |  | か所
ﾓﾙﾀﾙ浮き部ｱﾝｶｰﾋﾟ | φ4mm SUS304 硬質型ｴﾎﾟｷｼ
ﾝﾆﾝｸﾞ | 一般部 | 258
本
ﾓﾙﾀﾙ浮き部ｱﾝｶｰﾋﾟ | φ4mm SUS304 硬質型ｴﾎﾟｷｼ
ﾝﾆﾝｸﾞ | 笠木部 | 1,008
本
小計
計
〔建築工事〕 細目別内訳
2号棟 改修 |  | 塗装改修（外壁，他）
名 称 | 摘 要 | 数 量 | 単位 | 単 価 | 金 額 | 備 考
[外壁塗装]
壁清掃
47.9
㎡
可とう形改修塗材 | ﾛｰﾗｰ工法 既存ｺﾝｸﾘｰﾄ面
E（ﾌｯｿ樹脂塗料） | ﾌｨﾗｰ共 | 1,765
㎡
既存壁高圧洗浄
1,765
㎡
可とう形改修塗材 | ﾛｰﾗｰ工法 既存ｺﾝｸﾘｰﾄ面
E（ﾌｯｿ樹脂塗料） | ﾌｨﾗｰ共 | 679
㎡
既存壁高圧洗浄
679
㎡
可とう形改修塗材 | ﾛｰﾗｰ工法 既存ﾓﾙﾀﾙ面
E（ﾌｯｿ樹脂塗料） | ﾌｨﾗｰ共 | 138
㎡
既存壁高圧洗浄
138
㎡
小計
外装薄塗材Ｅ | ﾌｨﾗｰ共 既存ｺﾝｸﾘｰﾄ面
（ﾘｼﾝﾛｰﾗｰ塗り） |  | 605
㎡
既存壁高圧洗浄
605
㎡
ＥＰ－Ｇ塗り | けい酸ｶﾙｼｳﾑ板面 工程B種(見上)
改修仕様 | 下地調整RB種(塗替え面) | 9.9
㎡
小計
計
〔建築工事〕 細目別内訳 | [5 empty] | 31
2号棟 改修 |  | 塗装改修（鉄部 他）
名 称 | 摘 要 | 数 量 | 単位 | 単 価 | 金 額 | 備 考
玄関扉塗装 | 下地調整共
(錆止め兼用特殊ﾎ | （鉄鋼面塗装） | 106
ﾟﾘｳﾚﾀﾝ樹脂塗料) |  |  | ㎡
DP塗り（1級） | 下地調整，錆止共
| （鉄鋼面塗装） | 33.3
㎡
DP塗り（1級） | 下地調整，錆止共
| （鉄鋼面塗装） | 11.3
㎡
DP塗り（1級） | 下地調整，錆止め共
| 糸100程度（鉄鋼面塗装） | 81
ｍ
DP塗り（1級） | 既存ｱﾙﾐ面
160
㎡
DP塗り（1級） | 既存ｱﾙﾐ面(細巾)
2,901
ｍ
DP塗り（1級） | 既存塩ﾋﾞ面
| 下地調整共 | 1.1
㎡
DP塗り（1級） | 棟番号表示 （１文字）
| 下地調整共 | 2
か所
EP-G塗り | けい酸ｶﾙｼｳﾑ板面 工程B種(一般)
| 下地調整RB種(塗替え面) | 90.9
㎡
小計
計
〔建築工事〕 細目別内訳
2号棟 改修 |  | その他改修 |  |  | 撤去
名 称 | 摘 要 | 数 量 | 単位 | 単 価 | 金 額 | 備 考
【屋根材】
軒先水切撤去
83.8
ｍ
ｹﾗﾊﾞ水切撤去
176
ｍ
壁際立上水切撤去
53.3
ｍ
【樋類】
軒樋撤去
83.8
ｍ
竪樋撤去
261
ｍ
竪樋撤去
42.6
ｍ
樋蓋撤去
24
か所
【その他】
階段室連絡版撤去 | W700xH400
12
か所
小計
計
〔建築工事〕 細目別内訳 | [5 empty] | 32
2号棟 改修 |  | その他改修 |  |  | 改修
名 称 | 摘 要 | 数 量 | 単位 | 単 価 | 金 額 | 備 考
【屋根材】
屋根 | 屋根ｶﾊﾞ-工法 断熱工法
ｶﾗ-ｶﾞﾙﾊﾞﾘｳﾑ鋼板 | 裏貼:発泡ﾎﾟﾘｽﾁﾚﾝﾌｫ-ﾑt2.0 ｺﾞﾑｱｽﾙ | 618
段葺き @240 | -ﾌｨﾝｸﾞt1.0 ﾋﾞ-ｽ法ﾎﾟﾘｽﾁﾚﾝﾌｫ-ﾑ下地 |  | ㎡
屋根 | 屋根同材 t0.4
棟包み金物 | 補強材:亜鉛ﾒｯｷ鋼板t0.8 | 40.7
ｍ
屋根 | 屋根同材 t0.4
軒先水切 |  | 83.8
ｍ
屋根 | 屋根同材 t0.4
ｹﾗﾊﾞ水切 |  | 176
ｍ
屋根 | 屋根同材 t0.4
ｹﾗﾊﾞｶﾊﾞ- | 捨板:屋根同材 t0.4 | 176
ｍ
屋根 | 屋根同材 t0.4
壁際立上り水切 | 捨谷捨板:屋根同材 t0.4 | 53.3
(雨押え) | 断熱材:押出法ﾎﾟﾘｽﾁﾚﾝﾌｫ-ﾑ板t15共 |  | ｍ
【樋類･その他】
軒樋取り換え | VP(ｶﾗ-)角型 W=120
83.8
ｍ
軒樋落し口 | 径75
24
か所
樋取り換え | VPφ75(ｶﾗ-)
| 金物共 | 261
ｍ
樋取り換え | VPφ65(ｶﾗ-)
| 金物共 | 42.6
ｍ
樋下部 | φ75
蓋取り換え |  | 24
か所
避難用シール張替 | 撤去処分共
え |  | 28
か所
ｱﾙﾐ窓手摺脱着 | AW-1:W1760*H700
24
か所
〔建築工事〕 細目別内訳
2号棟 改修 |  | その他改修 |  |  | 改修
名 称 | 摘 要 | 数 量 | 単位 | 単 価 | 金 額 | 備 考
ｱﾙﾐﾊﾟﾈﾙ
ﾋﾞｽ締直し |  | 94
枚
ﾊﾞﾙｺﾆｰ ﾊﾄ除けﾈｯ | L2500×H1000（2.5m2）
ﾄ取外し再設置 |  | 2
か所
ﾊﾞﾙｺﾆｰ ﾊﾄ除けﾈｯ | L2500×H1300（3.25m2）
ﾄ取外し再設置 |  | 2
か所
ﾊﾞﾙｺﾆｰ ﾊﾄ除けﾈｯ | L5700×H1000（5.7m2）
ﾄ取外し再設置 |  | 2
か所
階段 ﾊﾄ除けﾈｯ | L2600×H10000（26.0m2）
ﾄ取外し再設置 |  | 3
か所
階段上部ﾊﾄ除けﾈｯ | L2600×H6000（15.6m2）
ﾄ取外し再設置 |  | 2
か所
階段上部ﾊﾄ除けﾈｯ | L2600×H4000（10.4m2）
ﾄ取外し再設置 |  | 1
か所
ﾊﾞﾙｺﾆｰ ﾊﾄ除けﾈｯ | L1700×H900（1.53m2）
ﾄ取外し再設置 |  | 1
か所
ﾊﾞﾙｺﾆｰ ﾊﾄ除けﾈｯ | L1700×H1300（2.21m2）
ﾄ取外し再設置 |  | 2
か所
階段室連絡版 | W900xH600
新設 | 壁掛型ﾏｸﾞﾈｯﾄ式 | 12
か所
階数表示板取外し
再設置 |  | 9
か所
釜排気筒防護網 | SUS製
取外し再設置 |  | 6
か所
消火器ﾎﾞｯｸｽ
文字入れ |  | 6
か所
小計
計
〔建築工事〕 細目別内訳 | [5 empty] | 33
2号棟 改修 |  | 環境配慮改修 |  |  | 撤去
名 称 | 摘 要 | 数 量 | 単位 | 単 価 | 金 額 | 備 考
【陸屋根】
既存砂付ｱｽﾌｧﾙﾄﾙｰ | 立上部
ﾌｨﾝｸﾞ撤去 | 押え金物撤去は別途 | 8.2
石綿含有 |  |  | ㎡
【外壁】
仕上塗材除去 | 集じん装置併用手工具ｹﾚﾝ工法
保護具、HEPA付真空掃除機、養生、
清掃、発生材運搬、積込、処分費を
含む
外壁補修ｱｽﾍﾞｽﾄ除 | ひび割れ補修 0.2mm以上
去※集じん装置併 | Uカットシール工法 | 246
用手工具ｹﾚﾝ工法 |  |  | ｍ
外壁補修ｱｽﾍﾞｽﾄ除 | 欠損補修
去※集じん装置併 | 30*30*30程度 | 95
用手工具ｹﾚﾝ工法 |  |  | か所
外壁補修ｱｽﾍﾞｽﾄ除 | 欠損補修
去※集じん装置併 | 50*50*30程度 | 78
用手工具ｹﾚﾝ工法 |  |  | か所
外壁補修ｱｽﾍﾞｽﾄ除 | 欠損補修
去※集じん装置併 | 100x100x30程度 | 264
用手工具ｹﾚﾝ工法 |  |  | か所
外壁補修ｱｽﾍﾞｽﾄ除 | 欠損補修
去※集じん装置併 | 200x200x30程度 | 249
用手工具ｹﾚﾝ工法 |  |  | か所
外壁補修ｱｽﾍﾞｽﾄ除 | 欠損補修
去※集じん装置併 | 300x300x30程度 | 133
用手工具ｹﾚﾝ工法 |  |  | か所
外壁補修ｱｽﾍﾞｽﾄ除 | 欠損補修
去※集じん装置併 | 1㎡×厚さ30mm程度 | 1
用手工具ｹﾚﾝ工法 |  |  | ㎡
外壁補修ｱｽﾍﾞｽﾄ除 | 欠損補修
去※集じん装置併 | 幅50～100×30程度 | 30
用手工具ｹﾚﾝ工法 |  |  | ｍ
外壁補修ｱｽﾍﾞｽﾄ除 | 2面欠損補修
去※集じん装置併 | 30□～50□程度,整形共 | 1
用手工具ｹﾚﾝ工法 |  |  | ｍ
外壁補修ｱｽﾍﾞｽﾄ除 | 2面欠損補修
去※集じん装置併 | 50□～100□程度,整形共 | 3
用手工具ｹﾚﾝ工法 |  |  | ｍ
〔建築工事〕 細目別内訳
2号棟 改修 |  | 環境配慮改修 |  |  | 撤去
名 称 | 摘 要 | 数 量 | 単位 | 単 価 | 金 額 | 備 考
外壁補修ｱｽﾍﾞｽﾄ除 | 2面欠損補修
去※集じん装置併 | 100□～150□程度,整形共 | 4
用手工具ｹﾚﾝ工法 |  |  | ｍ
外壁補修ｱｽﾍﾞｽﾄ除 | 目地欠損成形補修
去※集じん装置併 | 30×30程度、整形共 | 63
用手工具ｹﾚﾝ工法 |  |  | ｍ
外壁補修ｱｽﾍﾞｽﾄ除 | 既存塗膜除去
去※集じん装置併 | 塗膜浮き補修部分 | 21
用手工具ｹﾚﾝ工法 |  |  | ㎡
外壁補修ｱｽﾍﾞｽﾄ除 | ﾓﾙﾀﾙ浮き部ｱﾝｶｰﾋﾟﾝﾆﾝｸﾞ
去※集じん装置併 | 一般部(16本/m2) | 526
用手工具ｹﾚﾝ工法 |  |  | 本
計
〔建築工事〕 細目別内訳 | [5 empty] | 34
6号棟 改修 |  | 直接仮設
名 称 | 摘 要 | 数 量 | 単位 | 単 価 | 金 額 | 備 考
養生
1
式
整理清掃後片付け
1
式
外部枠組足場 | 手摺先行枠組本足場:建枠 900×170
| 0 手摺含む | 1
式
単管一本足場 | ﾃﾚﾋﾞｱﾝﾃﾅ移設用
| 敷板・掛払い手間・損料・運搬費共 | 1
式
階段足場 | 掛払い手間・損料・運搬費共
1
式
ﾈｯﾄ状養生ｼｰﾄ・防 | 掛払い手間・損料・運搬費共
護棚 |  | 1
式
小計
計
〔建築工事〕 細目別内訳
6号棟 改修 |  | 防水改修 |  |  | 撤去
名 称 | 摘 要 | 数 量 | 単位 | 単 価 | 金 額 | 備 考
【階段
屋上･屋根】
押さえ金物撤去 | 手間のみ
44.7
ｍ
SUS製水切撤去 | 手間のみ
41.4
ｍ
ｱﾙﾐ製水切撤去 | 手間のみ
(軒先･ｹﾗﾊﾞ一部) |  | 26.5
(階段屋根) |  |  | ｍ
ｼｰﾘﾝｸﾞ撤去 | 集積共
86.1
ｍ
【ｼ-ﾙ材】
ｼｰﾘﾝｸﾞ撤去 | 集積共
77.2
ｍ
ｼｰﾘﾝｸﾞ撤去 | 集積共
50.6
ｍ
ｼｰﾘﾝｸﾞ撤去 | 集積共
1,141
ｍ
ｼｰﾘﾝｸﾞ撤去 | 集積共
93
ｍ
ｼｰﾘﾝｸﾞ撤去 | 集積共
71.2
ｍ
ｼｰﾘﾝｸﾞ撤去 | 集積共
275
ｍ
ｼｰﾘﾝｸﾞ撤去 | 集積共
89.8
ｍ
計
〔建築工事〕 細目別内訳 | [5 empty] | 35
6号棟 改修 |  | 防水改修 |  |  | 改修
名 称 | 摘 要 | 数 量 | 単位 | 単 価 | 金 額 | 備 考
【階段
屋上･屋根】
階段･屋根 | 平場部
既設下地劣化補修 |  | 6.1
及び下地調整 |  |  | ㎡
階段･屋根 | 立上り部
既設下地劣化補修 |  | 10.3
及び下地調整 |  |  | ㎡
改質アスファルト | 平場部 材工共
シート防水(M4AS-
T3)露出絶縁 ト
ーチ工法
61.3
㎡
改質アスファルト | 立上り部 材工共
シート防水(M4AS-
T3)露出絶縁 ト
ーチ工法
10.3
㎡
ｳﾚﾀﾝｺﾞﾑ系 | ﾏﾝﾎ-ﾙ部 材工共
塗膜防水 |  | 1.5
㎡
下地処理 | ｹﾚﾝ・清掃
1.5
㎡
末端ｱﾙﾐ金物押え | L-100x30x2000
| 厚1.5(あご下押え用) | 44.7
ｍ
ｱﾙﾐ製水切 | 既製品
41.4
ｍ
ｱﾙﾐ製水切 | 既製品
(軒先･ｹﾗﾊﾞ一部) |  | 26.5
(階段屋根) |  |  | ｍ
ｼｰﾘﾝｸﾞ充填工法
MS-2 巾20㎜程度 |  | 41.4
ｍ
ｺﾞﾑｱｽﾌｧﾙﾄ系 | 10x10mm 材工共
ｼ-ﾘﾝｸﾞ充填 |  | 44.7
ｍ
【塗膜防水】
〔建築工事〕 細目別内訳
6号棟 改修 |  | 防水改修 |  |  | 改修
名 称 | 摘 要 | 数 量 | 単位 | 単 価 | 金 額 | 備 考
ﾎﾟﾘﾏ-ｾﾒﾝﾄ系 | ﾊﾞﾙｺﾆｰ 排水溝部
塗膜防水 | 糸幅300程度 PA-1仕様 材工共 | 388
ｍ
ﾎﾟﾘﾏ-ｾﾒﾝﾄ系 | ﾊﾞﾙｺﾆｰ 笠木部
塗膜防水 | 糸幅250程度 PA-1仕様 材工共 | 444
ｍ
ﾎﾟﾘﾏ-ｾﾒﾝﾄ系 | 階段踊場 排水溝部
塗膜防水 | 糸幅440程度 PA-1仕様 材工共 | 41.3
ｍ
ﾎﾟﾘﾏ-ｾﾒﾝﾄ系 | (AW-5)･庇部
塗膜防水 | 糸幅500程度 PA-1仕様 材工共 | 77.2
ｍ
下地処理 | ｹﾚﾝ・清掃
284
㎡
【ｼ-ﾙ材】
ｼｰﾘﾝｸﾞ充填工法
MS-2 巾10㎜程度 |  | 154
ｍ
ｼｰﾘﾝｸﾞ充填工法
MS-2 巾20㎜程度 |  | 50.6
ｍ
ｼｰﾘﾝｸﾞ充填工法
MS-2 巾20㎜程度 |  | 1,141
ｍ
ｼｰﾘﾝｸﾞ充填工法
MS-2 巾10㎜程度 |  | 93
ｍ
ｼｰﾘﾝｸﾞ充填工法
MS-2 巾10㎜程度 |  | 71.2
ｍ
ｼｰﾘﾝｸﾞ充填工法 | 既存ﾘｼﾝ剥離共
PU-2 巾15㎜程 |  | 275
ｍ
ｼｰﾘﾝｸﾞ充填工法 | 既存ﾘｼﾝ剥離共
PU-2 巾15㎜程 |  | 89.8
ｍ
計
〔建築工事〕 細目別内訳 | [5 empty] | 36
6号棟 改修 |  | 外壁改修
名 称 | 摘 要 | 数 量 | 単位 | 単 価 | 金 額 | 備 考
施工数量調査
(外壁改修) |  | 3,586
㎡
小計
【外壁補修】
ひび割れ補修 | 0.2mm以上 Uカットシール工法
273
ｍ
欠損補修 | SBRﾎﾟﾘﾏｰｾﾒﾝﾄﾓﾙﾀﾙ
| ﾊﾂﾘ、ｻﾋﾞ処理、下地処理共 | 105
| 30*30*30程度 |  | か所
欠損補修 | SBRﾎﾟﾘﾏｰｾﾒﾝﾄﾓﾙﾀﾙ
| ﾊﾂﾘ、ｻﾋﾞ処理、下地処理共 | 86
| 50*50*30程度 |  | か所
欠損補修 | SBRﾎﾟﾘﾏｰｾﾒﾝﾄﾓﾙﾀﾙ
| ﾊﾂﾘ、ｻﾋﾞ処理、下地処理共 | 293
| 100*100*30程度 |  | か所
欠損補修 | SBRﾎﾟﾘﾏｰｾﾒﾝﾄﾓﾙﾀﾙ
| ﾊﾂﾘ、ｻﾋﾞ処理、下地処理共 | 276
| 200*200*30程度 |  | か所
欠損補修 | SBRﾎﾟﾘﾏｰｾﾒﾝﾄﾓﾙﾀﾙ
| ﾊﾂﾘ、ｻﾋﾞ処理、下地処理共 | 147
| 300*300*30程度 |  | か所
欠損補修 | SBRﾎﾟﾘﾏｰｾﾒﾝﾄﾓﾙﾀﾙ
| ﾊﾂﾘ、ｻﾋﾞ処理下地処理共 | 1
| 1m2×厚30㎜程度 |  | ㎡
欠損補修 | SBRﾎﾟﾘﾏｰｾﾒﾝﾄﾓﾙﾀﾙ
| ﾊﾂﾘ、ｻﾋﾞ処理、下地処理共 | 34
| 巾50～100*30程度 |  | ｍ
2面欠損補修 | ｴﾎﾟｷｼ樹、脂ﾓﾙﾀﾙ
| ﾊﾂﾘ、ｻﾋﾞ処理、下地処理共 | 1
| 30□～50□程度,整形共 |  | ｍ
2面中欠損補修 | ｴﾎﾟｷｼ樹脂ﾓﾙﾀﾙ
| ﾊﾂﾘ、ｻﾋﾞ処理、下地処理共 | 4
| 50□～100□程度,整形共 |  | ｍ
2面大欠損補修 | ｴﾎﾟｷｼ樹脂ﾓﾙﾀﾙ
| ﾊﾂﾘ、ｻﾋﾞ処理、下地処理共 | 5
| 100□～150□程度,整形共 |  | ｍ
目地欠損整形補修 | SBRﾎﾟﾘﾏｰｾﾒﾝﾄﾓﾙﾀﾙ
笠木鼻先欠損部 | ﾊﾂﾘ、ｻﾋﾞ処理、下地処理共 | 70
支柱固定共 | 30*30程度、整形共 |  | ｍ
〔建築工事〕 細目別内訳
6号棟 改修 |  | 外壁改修
名 称 | 摘 要 | 数 量 | 単位 | 単 価 | 金 額 | 備 考
ﾊﾟﾀｰﾝ付け | ひび割れ補修・欠損補修部分
| 下地調整塗材C-2 | 23
| ﾛｰﾗｰﾘｼﾝ |  | ㎡
支柱下部補修 | SBRﾎﾟﾘﾏｰｾﾒﾝﾄﾓﾙﾀﾙ
支柱固定共 | ﾊﾂﾘ,ｻﾋﾞ処理,下地処理共 | 1
| 支柱下部埋込PLの上ﾓﾙﾀﾙ欠損部分 |  | か所
ﾓﾙﾀﾙ浮き部ｱﾝｶｰﾋﾟ | φ4mm SUS304 硬質型ｴﾎﾟｷｼ
ﾝﾆﾝｸﾞ | 一般部 | 286
本
ﾓﾙﾀﾙ浮き部ｱﾝｶｰﾋﾟ | φ4mm SUS304 硬質型ｴﾎﾟｷｼ
ﾝﾆﾝｸﾞ | 笠木部 | 1,118
本
小計
計
〔建築工事〕 細目別内訳 | [5 empty] | 37
6号棟 改修 |  | 塗装改修（外壁，他）
名 称 | 摘 要 | 数 量 | 単位 | 単 価 | 金 額 | 備 考
[外壁塗装]
壁清掃
43.8
㎡
可とう形改修塗材 | ﾛｰﾗｰ工法 既存ｺﾝｸﾘｰﾄ面
E（ﾌｯｿ樹脂塗料） | ﾌｨﾗｰ共 | 1,769
㎡
既存壁高圧洗浄
1,769
㎡
可とう形改修塗材 | ﾛｰﾗｰ工法 既存ｺﾝｸﾘｰﾄ面
E（ﾌｯｿ樹脂塗料） | ﾌｨﾗｰ共 | 713
㎡
既存壁高圧洗浄
713
㎡
可とう形改修塗材 | ﾛｰﾗｰ工法 既存ﾓﾙﾀﾙ面
E（ﾌｯｿ樹脂塗料） | ﾌｨﾗｰ共 | 228
㎡
既存壁高圧洗浄
228
㎡
小計
外装薄塗材Ｅ | ﾌｨﾗｰ共 既存ｺﾝｸﾘｰﾄ面
（ﾘｼﾝﾛｰﾗｰ塗り） |  | 832
㎡
既存壁高圧洗浄
832
㎡
ＥＰ－Ｇ塗り | けい酸ｶﾙｼｳﾑ板面 工程B種(見上)
改修仕様 | 下地調整RB種(塗替え面) | 10.8
㎡
小計
計
〔建築工事〕 細目別内訳
6号棟 改修 |  | 塗装改修（鉄部 他）
名 称 | 摘 要 | 数 量 | 単位 | 単 価 | 金 額 | 備 考
玄関扉塗装 | 下地調整共
(錆止め兼用特殊ﾎ | （鉄鋼面塗装） | 176
ﾟﾘｳﾚﾀﾝ樹脂塗料) |  |  | ㎡
DP塗り（1級） | 下地調整，錆止共
| （鉄鋼面塗装） | 90.1
㎡
DP塗り（1級） | 下地調整，錆止共
| （鉄鋼面塗装） | 19.7
㎡
DP塗り（1級） | 下地調整，錆止め共
| 糸100程度（鉄鋼面塗装） | 155
ｍ
DP塗り（1級） | 既存ｱﾙﾐ面
265
㎡
DP塗り（1級） | 既存ｱﾙﾐ面(細巾)
4,799
ｍ
DP塗り（1級） | 既存塩ﾋﾞ面
| 下地調整共 | 4.1
㎡
DP塗り（1級） | 棟番号表示 （１文字）
| 下地調整共 | 2
か所
EP-G塗り | けい酸ｶﾙｼｳﾑ板面 工程B種(一般)
| 下地調整RB種(塗替え面) | 118
㎡
小計
計
〔建築工事〕 細目別内訳 | [5 empty] | 38
6号棟 改修 |  | その他改修 |  |  | 撤去
名 称 | 摘 要 | 数 量 | 単位 | 単 価 | 金 額 | 備 考
【屋根材】
軒先水切撤去
115
ｍ
ｹﾗﾊﾞ水切撤去
125
ｍ
壁際立上水切撤去
50.6
ｍ
【樋類】
軒樋撤去
119
ｍ
竪樋撤去
312
ｍ
竪樋撤去
50.6
ｍ
樋蓋撤去
23
か所
【その他】
階段室連絡版撤去 | W700xH400
8
か所
小計
計
〔建築工事〕 細目別内訳
6号棟 改修 |  | その他改修 |  |  | 改修
名 称 | 摘 要 | 数 量 | 単位 | 単 価 | 金 額 | 備 考
【屋根材】
屋根 | 屋根ｶﾊﾞ-工法 断熱工法
ｶﾗ-ｶﾞﾙﾊﾞﾘｳﾑ鋼板 | 裏貼:発泡ﾎﾟﾘｽﾁﾚﾝﾌｫ-ﾑt2.0 ｺﾞﾑｱｽﾙ | 736
段葺き @240 | -ﾌｨﾝｸﾞt1.0 ﾋﾞ-ｽ法ﾎﾟﾘｽﾁﾚﾝﾌｫ-ﾑ下地 |  | ㎡
屋根 | 屋根同材 t0.4
棟包み金物 | 補強材:亜鉛ﾒｯｷ鋼板t0.8 | 56.9
ｍ
屋根 | 屋根同材 t0.4
軒先水切 |  | 115
ｍ
屋根 | 屋根同材 t0.4
ｹﾗﾊﾞ水切 |  | 125
ｍ
屋根 | 屋根同材 t0.4
ｹﾗﾊﾞｶﾊﾞ- | 捨板:屋根同材 t0.4 | 125
ｍ
屋根 | 屋根同材 t0.4
壁際立上り水切 | 捨谷捨板:屋根同材 t0.4 | 50.6
(雨押え) | 断熱材:押出法ﾎﾟﾘｽﾁﾚﾝﾌｫ-ﾑ板t15共 |  | ｍ
【樋類･その他】
軒樋取り換え | VP(ｶﾗ-)角型 W=120
119
ｍ
軒樋落し口 | 径75
23
か所
樋取り換え | VPφ75(ｶﾗ-)
| 金物共 | 312
ｍ
樋取り換え | VPφ65(ｶﾗ-)
| 金物共 | 50.6
ｍ
樋下部 | φ75
蓋取り換え |  | 23
か所
避難用シール張替 | 撤去処分共
え |  | 50
か所
ｱﾙﾐ窓手摺脱着 | AW-5:W1760*H900
40
か所
〔建築工事〕 細目別内訳 | [5 empty] | 39
6号棟 改修 |  | その他改修 |  |  | 改修
名 称 | 摘 要 | 数 量 | 単位 | 単 価 | 金 額 | 備 考
ｱﾙﾐﾊﾟﾈﾙ
ﾋﾞｽ締直し |  | 170
枚
ﾊﾞﾙｺﾆｰ ﾊﾄ除けﾈｯ | L2500×H1000（2.5m2）
ﾄ取外し再設置 |  | 3
か所
ﾊﾞﾙｺﾆｰ ﾊﾄ除けﾈｯ | L2500×H1300（3.25m2）
ﾄ取外し再設置 |  | 4
か所
ﾊﾞﾙｺﾆｰ ﾊﾄ除けﾈｯ | L1100×H1000（1.1m2）
ﾄ取外し再設置 |  | 1
か所
ﾊﾞﾙｺﾆｰ ﾊﾄ除けﾈｯ | L1100×H1300（1.43m2）
ﾄ取外し再設置 |  | 1
か所
ﾊﾞﾙｺﾆｰ ﾊﾄ除けﾈｯ | L7000×H1000（7.0m2）
ﾄ取外し再設置 |  | 1
か所
ﾊﾞﾙｺﾆｰ ﾊﾄ除けﾈｯ | L7000×H1300（9.1m2）
ﾄ取外し再設置 |  | 1
か所
階段室連絡版 | W900xH600
新設 | 壁掛型ﾏｸﾞﾈｯﾄ式 | 8
か所
階数表示板取外し
再設置 |  | 16
か所
消火器ﾎﾞｯｸｽ
文字入れ |  | 12
か所
小計
計
〔建築工事〕 細目別内訳
6号棟 改修 |  | 環境配慮改修 |  |  | 撤去
名 称 | 摘 要 | 数 量 | 単位 | 単 価 | 金 額 | 備 考
【陸屋根】
既存砂付ｱｽﾌｧﾙﾄﾙｰ | 立上部
ﾌｨﾝｸﾞ撤去 | 押え金物撤去は別途 | 10.3
石綿含有 |  |  | ㎡
【外壁】
仕上塗材除去 | 集じん装置併用手工具ｹﾚﾝ工法
保護具、HEPA付真空掃除機、養生、
清掃、発生材運搬、積込、処分費を
含む
外壁補修ｱｽﾍﾞｽﾄ除 | ひび割れ補修 0.2mm以上
去※集じん装置併 | Uカットシール工法 | 273
用手工具ｹﾚﾝ工法 |  |  | ｍ
外壁補修ｱｽﾍﾞｽﾄ除 | 欠損補修
去※集じん装置併 | 30*30*30程度 | 105
用手工具ｹﾚﾝ工法 |  |  | か所
外壁補修ｱｽﾍﾞｽﾄ除 | 欠損補修
去※集じん装置併 | 50*50*30程度 | 86
用手工具ｹﾚﾝ工法 |  |  | か所
外壁補修ｱｽﾍﾞｽﾄ除 | 欠損補修
去※集じん装置併 | 100x100x30程度 | 293
用手工具ｹﾚﾝ工法 |  |  | か所
外壁補修ｱｽﾍﾞｽﾄ除 | 欠損補修
去※集じん装置併 | 200x200x30程度 | 276
用手工具ｹﾚﾝ工法 |  |  | か所
外壁補修ｱｽﾍﾞｽﾄ除 | 欠損補修
去※集じん装置併 | 300x300x30程度 | 147
用手工具ｹﾚﾝ工法 |  |  | か所
外壁補修ｱｽﾍﾞｽﾄ除 | 欠損補修
去※集じん装置併 | 1㎡×厚さ30mm程度 | 1
用手工具ｹﾚﾝ工法 |  |  | ㎡
外壁補修ｱｽﾍﾞｽﾄ除 | 欠損補修
去※集じん装置併 | 幅50～100×30程度 | 34
用手工具ｹﾚﾝ工法 |  |  | ｍ
外壁補修ｱｽﾍﾞｽﾄ除 | 2面欠損補修
去※集じん装置併 | 30□～50□程度,整形共 | 1
用手工具ｹﾚﾝ工法 |  |  | ｍ
外壁補修ｱｽﾍﾞｽﾄ除 | 2面欠損補修
去※集じん装置併 | 50□～100□程度,整形共 | 4
用手工具ｹﾚﾝ工法 |  |  | ｍ
〔建築工事〕 細目別内訳 | [5 empty] | 40
6号棟 改修 |  | 環境配慮改修 |  |  | 撤去
名 称 | 摘 要 | 数 量 | 単位 | 単 価 | 金 額 | 備 考
外壁補修ｱｽﾍﾞｽﾄ除 | 2面欠損補修
去※集じん装置併 | 100□～150□程度,整形共 | 5
用手工具ｹﾚﾝ工法 |  |  | ｍ
外壁補修ｱｽﾍﾞｽﾄ除 | 目地欠損成形補修
去※集じん装置併 | 30×30程度、整形共 | 70
用手工具ｹﾚﾝ工法 |  |  | ｍ
外壁補修ｱｽﾍﾞｽﾄ除 | 既存塗膜除去
去※集じん装置併 | 塗膜浮き補修部分 | 23
用手工具ｹﾚﾝ工法 |  |  | ㎡
外壁補修ｱｽﾍﾞｽﾄ除 | ﾓﾙﾀﾙ浮き部ｱﾝｶｰﾋﾟﾝﾆﾝｸﾞ
去※集じん装置併 | 一般部(16本/m2) | 584
用手工具ｹﾚﾝ工法 |  |  | 本
計
〔建築工事〕 細目別内訳
7号棟 改修 |  | 直接仮設
名 称 | 摘 要 | 数 量 | 単位 | 単 価 | 金 額 | 備 考
養生
1
式
整理清掃後片付け
1
式
外部枠組足場 | 手摺先行枠組本足場:
| 建枠 600×1700 手摺含む | 1
| 建枠 900×1700 手摺含む |  | 式
単管一本足場 | ﾃﾚﾋﾞｱﾝﾃﾅ移設用
(屋上足場) | 敷板・掛払い手間・損料・運搬費共 | 1
式
階段足場 | 掛払い手間・損料・運搬費共
1
式
ﾈｯﾄ状養生ｼｰﾄ・防 | 掛払い手間・損料・運搬費共
護棚 |  | 1
式
小計
計
〔建築工事〕 細目別内訳 | [5 empty] | 41
7号棟 改修 |  | 防水改修 |  |  | 撤去
名 称 | 摘 要 | 数 量 | 単位 | 単 価 | 金 額 | 備 考
【階段
屋上･屋根】
押さえ金物撤去 | 手間のみ
34.4
ｍ
SUS製水切撤去 | 手間のみ
31
ｍ
ｱﾙﾐ製水切撤去 | 手間のみ
(軒先･ｹﾗﾊﾞ一部) |  | 19.9
(階段屋根) |  |  | ｍ
ｼｰﾘﾝｸﾞ撤去 | 集積共
65.4
ｍ
【ｼ-ﾙ材】
ｼｰﾘﾝｸﾞ撤去 | 集積共
57.9
ｍ
ｼｰﾘﾝｸﾞ撤去 | 集積共
37.5
ｍ
ｼｰﾘﾝｸﾞ撤去 | 集積共
857
ｍ
ｼｰﾘﾝｸﾞ撤去 | 集積共
64
ｍ
ｼｰﾘﾝｸﾞ撤去 | 集積共
53.4
ｍ
ｼｰﾘﾝｸﾞ撤去 | 集積共
229
ｍ
ｼｰﾘﾝｸﾞ撤去 | 集積共
89.8
ｍ
計
〔建築工事〕 細目別内訳
7号棟 改修 |  | 防水改修 |  |  | 改修
名 称 | 摘 要 | 数 量 | 単位 | 単 価 | 金 額 | 備 考
【階段
屋上･屋根】
階段･屋根 | 平場部
既設下地劣化補修 |  | 4.6
及び下地調整 |  |  | ㎡
階段･屋根 | 立上り部
既設下地劣化補修 |  | 9.2
及び下地調整 |  |  | ㎡
改質アスファルト | 平場部 材工共
シート防水(M4AS-
T3)露出絶縁 ト
ーチ工法
45.8
㎡
改質アスファルト | 立上り部 材工共
シート防水(M4AS-
T3)露出絶縁 ト
ーチ工法
9.2
㎡
ｳﾚﾀﾝｺﾞﾑ系 | ﾏﾝﾎ-ﾙ部 材工共
塗膜防水 |  | 1.5
㎡
下地処理 | ｹﾚﾝ・清掃
1.5
㎡
末端ｱﾙﾐ金物押え | L-100x30x2000
| 厚1.5(あご下押え用) | 34.4
ｍ
ｱﾙﾐ製水切 | 既製品
31
ｍ
ｱﾙﾐ製水切 | 既製品
(軒先･ｹﾗﾊﾞ一部) |  | 19.9
(階段屋根) |  |  | ｍ
ｼｰﾘﾝｸﾞ充填工法
MS-2 巾20㎜程度 |  | 31
ｍ
ｺﾞﾑｱｽﾌｧﾙﾄ系 | 10x10mm 材工共
ｼ-ﾘﾝｸﾞ充填 |  | 34.4
ｍ
【塗膜防水】
〔建築工事〕 細目別内訳 | [5 empty] | 42
7号棟 改修 |  | 防水改修 |  |  | 改修
名 称 | 摘 要 | 数 量 | 単位 | 単 価 | 金 額 | 備 考
ﾎﾟﾘﾏ-ｾﾒﾝﾄ系 | ﾊﾞﾙｺﾆｰ 排水溝部
塗膜防水 | 糸幅300程度 PA-1仕様 材工共 | 293
ｍ
ﾎﾟﾘﾏ-ｾﾒﾝﾄ系 | ﾊﾞﾙｺﾆｰ 笠木部
塗膜防水 | 糸幅250程度 PA-1仕様 材工共 | 314
ｍ
ﾎﾟﾘﾏ-ｾﾒﾝﾄ系 | 階段踊場 排水溝部
塗膜防水 | 糸幅440程度 PA-1仕様 材工共 | 31
ｍ
ﾎﾟﾘﾏ-ｾﾒﾝﾄ系 | (AW-5)･庇部
塗膜防水 | 糸幅500程度 PA-1仕様 材工共 | 57.9
ｍ
下地処理 | ｹﾚﾝ・清掃
209
㎡
【ｼ-ﾙ材】
ｼｰﾘﾝｸﾞ充填工法
MS-2 巾10㎜程度 |  | 116
ｍ
ｼｰﾘﾝｸﾞ充填工法
MS-2 巾20㎜程度 |  | 37.5
ｍ
ｼｰﾘﾝｸﾞ充填工法
MS-2 巾20㎜程度 |  | 857
ｍ
ｼｰﾘﾝｸﾞ充填工法
MS-2 巾10㎜程度 |  | 64
ｍ
ｼｰﾘﾝｸﾞ充填工法
MS-2 巾10㎜程度 |  | 53.4
ｍ
ｼｰﾘﾝｸﾞ充填工法 | 既存ﾘｼﾝ剥離共
PU-2 巾15㎜程 |  | 229
ｍ
ｼｰﾘﾝｸﾞ充填工法 | 既存ﾘｼﾝ剥離共
PU-2 巾15㎜程 |  | 89.8
ｍ
計
〔建築工事〕 細目別内訳
7号棟 改修 |  | 外壁改修
名 称 | 摘 要 | 数 量 | 単位 | 単 価 | 金 額 | 備 考
施工数量調査
(外壁改修) |  | 2,748
㎡
小計
【外壁補修】
ひび割れ補修 | 0.2mm以上 Uカットシール工法
209
ｍ
欠損補修 | SBRﾎﾟﾘﾏｰｾﾒﾝﾄﾓﾙﾀﾙ
| ﾊﾂﾘ、ｻﾋﾞ処理、下地処理共 | 81
| 30*30*30程度 |  | か所
欠損補修 | SBRﾎﾟﾘﾏｰｾﾒﾝﾄﾓﾙﾀﾙ
| ﾊﾂﾘ、ｻﾋﾞ処理、下地処理共 | 66
| 50*50*30程度 |  | か所
欠損補修 | SBRﾎﾟﾘﾏｰｾﾒﾝﾄﾓﾙﾀﾙ
| ﾊﾂﾘ、ｻﾋﾞ処理、下地処理共 | 224
| 100*100*30程度 |  | か所
欠損補修 | SBRﾎﾟﾘﾏｰｾﾒﾝﾄﾓﾙﾀﾙ
| ﾊﾂﾘ、ｻﾋﾞ処理、下地処理共 | 212
| 200*200*30程度 |  | か所
欠損補修 | SBRﾎﾟﾘﾏｰｾﾒﾝﾄﾓﾙﾀﾙ
| ﾊﾂﾘ、ｻﾋﾞ処理、下地処理共 | 113
| 300*300*30程度 |  | か所
欠損補修 | SBRﾎﾟﾘﾏｰｾﾒﾝﾄﾓﾙﾀﾙ
| ﾊﾂﾘ、ｻﾋﾞ処理下地処理共 | 1
| 1m2×厚30㎜程度 |  | ㎡
欠損補修 | SBRﾎﾟﾘﾏｰｾﾒﾝﾄﾓﾙﾀﾙ
| ﾊﾂﾘ、ｻﾋﾞ処理、下地処理共 | 26
| 巾50～100*30程度 |  | ｍ
2面欠損補修 | ｴﾎﾟｷｼ樹、脂ﾓﾙﾀﾙ
| ﾊﾂﾘ、ｻﾋﾞ処理、下地処理共 | 1
| 30□～50□程度,整形共 |  | ｍ
2面中欠損補修 | ｴﾎﾟｷｼ樹脂ﾓﾙﾀﾙ
| ﾊﾂﾘ、ｻﾋﾞ処理、下地処理共 | 3
| 50□～100□程度,整形共 |  | ｍ
2面大欠損補修 | ｴﾎﾟｷｼ樹脂ﾓﾙﾀﾙ
| ﾊﾂﾘ、ｻﾋﾞ処理、下地処理共 | 4
| 100□～150□程度,整形共 |  | ｍ
目地欠損整形補修 | SBRﾎﾟﾘﾏｰｾﾒﾝﾄﾓﾙﾀﾙ
笠木鼻先欠損部 | ﾊﾂﾘ、ｻﾋﾞ処理、下地処理共 | 54
支柱固定共 | 30*30程度、整形共 |  | ｍ
〔建築工事〕 細目別内訳 | [5 empty] | 43
7号棟 改修 |  | 外壁改修
名 称 | 摘 要 | 数 量 | 単位 | 単 価 | 金 額 | 備 考
ﾊﾟﾀｰﾝ付け | ひび割れ補修・欠損補修部分
| 下地調整塗材C-2 | 18
| ﾛｰﾗｰﾘｼﾝ |  | ㎡
支柱下部補修 | SBRﾎﾟﾘﾏｰｾﾒﾝﾄﾓﾙﾀﾙ
支柱固定共 | ﾊﾂﾘ,ｻﾋﾞ処理,下地処理共 | 1
| 支柱下部埋込PLの上ﾓﾙﾀﾙ欠損部分 |  | か所
ﾓﾙﾀﾙ浮き部ｱﾝｶｰﾋﾟ | φ4mm SUS304 硬質型ｴﾎﾟｷｼ
ﾝﾆﾝｸﾞ | 一般部 | 219
本
ﾓﾙﾀﾙ浮き部ｱﾝｶｰﾋﾟ | φ4mm SUS304 硬質型ｴﾎﾟｷｼ
ﾝﾆﾝｸﾞ | 笠木部 | 856
本
小計
計
〔建築工事〕 細目別内訳
7号棟 改修 |  | 塗装改修（外壁，他）
名 称 | 摘 要 | 数 量 | 単位 | 単 価 | 金 額 | 備 考
[外壁塗装]
壁清掃
34.4
㎡
可とう形改修塗材 | ﾛｰﾗｰ工法 既存ｺﾝｸﾘｰﾄ面
E（ﾌｯｿ樹脂塗料） | ﾌｨﾗｰ共 | 1,393
㎡
既存壁高圧洗浄
1,393
㎡
可とう形改修塗材 | ﾛｰﾗｰ工法 既存ｺﾝｸﾘｰﾄ面
E（ﾌｯｿ樹脂塗料） | ﾌｨﾗｰ共 | 535
㎡
既存壁高圧洗浄
535
㎡
可とう形改修塗材 | ﾛｰﾗｰ工法 既存ﾓﾙﾀﾙ面
E（ﾌｯｿ樹脂塗料） | ﾌｨﾗｰ共 | 171
㎡
既存壁高圧洗浄
171
㎡
小計
外装薄塗材Ｅ | ﾌｨﾗｰ共 既存ｺﾝｸﾘｰﾄ面
（ﾘｼﾝﾛｰﾗｰ塗り） |  | 614
㎡
既存壁高圧洗浄
614
㎡
ＥＰ－Ｇ塗り | けい酸ｶﾙｼｳﾑ板面 工程B種(見上)
改修仕様 | 下地調整RB種(塗替え面) | 8.1
㎡
小計
計
〔建築工事〕 細目別内訳 | [5 empty] | 44
7号棟 改修 |  | 塗装改修（鉄部 他）
名 称 | 摘 要 | 数 量 | 単位 | 単 価 | 金 額 | 備 考
玄関扉塗装 | 下地調整共
(錆止め兼用特殊ﾎ | （鉄鋼面塗装） | 132
ﾟﾘｳﾚﾀﾝ樹脂塗料) |  |  | ㎡
DP塗り（1級） | 下地調整，錆止共
| （鉄鋼面塗装） | 67.6
㎡
DP塗り（1級） | 下地調整，錆止共
| （鉄鋼面塗装） | 15.1
㎡
DP塗り（1級） | 下地調整，錆止め共
| 糸100程度（鉄鋼面塗装） | 121
ｍ
DP塗り（1級） | 既存ｱﾙﾐ面
170
㎡
DP塗り（1級） | 既存ｱﾙﾐ面(細巾)
3,494
ｍ
DP塗り（1級） | 既存塩ﾋﾞ面
| 下地調整共 | 3
㎡
DP塗り（1級） | 棟番号表示 （１文字）
| 下地調整共 | 2
か所
EP-G塗り | けい酸ｶﾙｼｳﾑ板面 工程B種(一般)
| 下地調整RB種(塗替え面) | 81.7
㎡
小計
計
〔建築工事〕 細目別内訳
7号棟 改修 |  | その他改修 |  |  | 撤去
名 称 | 摘 要 | 数 量 | 単位 | 単 価 | 金 額 | 備 考
【屋根材】
軒先水切撤去
87
ｍ
ｹﾗﾊﾞ水切撤去
100
ｍ
壁際立上水切撤去
37.5
ｍ
【樋類】
軒樋撤去
89.8
ｍ
竪樋撤去
271
ｍ
竪樋撤去
42.1
ｍ
樋蓋撤去
20
か所
【その他】
階段室連絡版撤去 | W700xH400
6
か所
小計
計
〔建築工事〕 細目別内訳 | [5 empty] | 45
7号棟 改修 |  | その他改修 |  |  | 改修
名 称 | 摘 要 | 数 量 | 単位 | 単 価 | 金 額 | 備 考
【屋根材】
屋根 | 屋根ｶﾊﾞ-工法 断熱工法
ｶﾗ-ｶﾞﾙﾊﾞﾘｳﾑ鋼板 | 裏貼:発泡ﾎﾟﾘｽﾁﾚﾝﾌｫ-ﾑt2.0 ｺﾞﾑｱｽﾙ | 555
段葺き @240 | -ﾌｨﾝｸﾞt1.0 ﾋﾞ-ｽ法ﾎﾟﾘｽﾁﾚﾝﾌｫ-ﾑ下地 |  | ㎡
屋根 | 屋根同材 t0.4
棟包み金物 | 補強材:亜鉛ﾒｯｷ鋼板t0.8 | 42.9
ｍ
屋根 | 屋根同材 t0.4
軒先水切 |  | 87
ｍ
屋根 | 屋根同材 t0.4
ｹﾗﾊﾞ水切 |  | 100
ｍ
屋根 | 屋根同材 t0.4
ｹﾗﾊﾞｶﾊﾞ- | 捨板:屋根同材 t0.4 | 100
ｍ
屋根 | 屋根同材 t0.4
壁際立上り水切 | 捨谷捨板:屋根同材 t0.4 | 37.5
(雨押え) | 断熱材:押出法ﾎﾟﾘｽﾁﾚﾝﾌｫ-ﾑ板t15共 |  | ｍ
【樋類･その他】
軒樋取り換え | VP(ｶﾗ-)角型 W=120
89.8
ｍ
軒樋落し口 | 径75
20
か所
樋取り換え | VPφ75(ｶﾗ-)
| 金物共 | 271
ｍ
樋取り換え | VPφ65(ｶﾗ-)
| 金物共 | 42.1
ｍ
樋下部 | φ75
蓋取り換え |  | 20
か所
避難用シール張替 | 撤去処分共
え |  | 35
か所
ｱﾙﾐ窓手摺脱着 | AW-5:W1760*H900
30
か所
〔建築工事〕 細目別内訳
7号棟 改修 |  | その他改修 |  |  | 改修
名 称 | 摘 要 | 数 量 | 単位 | 単 価 | 金 額 | 備 考
ｱﾙﾐﾊﾟﾈﾙ
ﾋﾞｽ締直し |  | 110
枚
ﾊﾞﾙｺﾆｰ ﾊﾄ除けﾈｯ | L2500×H1000（2.5m2）
ﾄ取外し再設置 |  | 6
か所
ﾊﾞﾙｺﾆｰ ﾊﾄ除けﾈｯ | L2500×H1300（3.25m2）
ﾄ取外し再設置 |  | 7
か所
ﾊﾞﾙｺﾆｰ ﾊﾄ除けﾈｯ | L1100×H1000（1.1m2）
ﾄ取外し再設置 |  | 1
か所
ﾊﾞﾙｺﾆｰ ﾊﾄ除けﾈｯ | L7000×H1000（7.0m2）
ﾄ取外し再設置 |  | 6
か所
ﾊﾞﾙｺﾆｰ ﾊﾄ除けﾈｯ | L7000×H1300（9.1m2）
ﾄ取外し再設置 |  | 8
か所
階段室連絡版 | W900xH600
新設 | 壁掛型ﾏｸﾞﾈｯﾄ式 | 6
か所
階数表示板取外し
再設置 |  | 12
か所
消火器ﾎﾞｯｸｽ
文字入れ |  | 9
か所
小計
計
〔建築工事〕 細目別内訳 | [5 empty] | 46
7号棟 改修 |  | 環境配慮改修 |  |  | 撤去
名 称 | 摘 要 | 数 量 | 単位 | 単 価 | 金 額 | 備 考
【陸屋根】
既存砂付ｱｽﾌｧﾙﾄﾙｰ | 立上部
ﾌｨﾝｸﾞ撤去 | 押え金物撤去は別途 | 9.2
石綿含有 |  |  | ㎡
【外壁】
仕上塗材除去 | 集じん装置併用手工具ｹﾚﾝ工法
保護具、HEPA付真空掃除機、養生、
清掃、発生材運搬、積込、処分費を
含む
外壁補修ｱｽﾍﾞｽﾄ除 | ひび割れ補修 0.2mm以上
去※集じん装置併 | Uカットシール工法 | 209
用手工具ｹﾚﾝ工法 |  |  | ｍ
外壁補修ｱｽﾍﾞｽﾄ除 | 欠損補修
去※集じん装置併 | 30*30*30程度 | 81
用手工具ｹﾚﾝ工法 |  |  | か所
外壁補修ｱｽﾍﾞｽﾄ除 | 欠損補修
去※集じん装置併 | 50*50*30程度 | 66
用手工具ｹﾚﾝ工法 |  |  | か所
外壁補修ｱｽﾍﾞｽﾄ除 | 欠損補修
去※集じん装置併 | 100x100x30程度 | 224
用手工具ｹﾚﾝ工法 |  |  | か所
外壁補修ｱｽﾍﾞｽﾄ除 | 欠損補修
去※集じん装置併 | 200x200x30程度 | 212
用手工具ｹﾚﾝ工法 |  |  | か所
外壁補修ｱｽﾍﾞｽﾄ除 | 欠損補修
去※集じん装置併 | 300x300x30程度 | 113
用手工具ｹﾚﾝ工法 |  |  | か所
外壁補修ｱｽﾍﾞｽﾄ除 | 欠損補修
去※集じん装置併 | 1㎡×厚さ30mm程度 | 1
用手工具ｹﾚﾝ工法 |  |  | ㎡
外壁補修ｱｽﾍﾞｽﾄ除 | 欠損補修
去※集じん装置併 | 幅50～100×30程度 | 26
用手工具ｹﾚﾝ工法 |  |  | ｍ
外壁補修ｱｽﾍﾞｽﾄ除 | 2面欠損補修
去※集じん装置併 | 30□～50□程度,整形共 | 1
用手工具ｹﾚﾝ工法 |  |  | ｍ
外壁補修ｱｽﾍﾞｽﾄ除 | 2面欠損補修
去※集じん装置併 | 50□～100□程度,整形共 | 3
用手工具ｹﾚﾝ工法 |  |  | ｍ
〔建築工事〕 細目別内訳
7号棟 改修 |  | 環境配慮改修 |  |  | 撤去
名 称 | 摘 要 | 数 量 | 単位 | 単 価 | 金 額 | 備 考
外壁補修ｱｽﾍﾞｽﾄ除 | 2面欠損補修
去※集じん装置併 | 100□～150□程度,整形共 | 4
用手工具ｹﾚﾝ工法 |  |  | ｍ
外壁補修ｱｽﾍﾞｽﾄ除 | 目地欠損成形補修
去※集じん装置併 | 30×30程度、整形共 | 54
用手工具ｹﾚﾝ工法 |  |  | ｍ
外壁補修ｱｽﾍﾞｽﾄ除 | 既存塗膜除去
去※集じん装置併 | 塗膜浮き補修部分 | 18
用手工具ｹﾚﾝ工法 |  |  | ㎡
外壁補修ｱｽﾍﾞｽﾄ除 | ﾓﾙﾀﾙ浮き部ｱﾝｶｰﾋﾟﾝﾆﾝｸﾞ
去※集じん装置併 | 一般部(16本/m2) | 447
用手工具ｹﾚﾝ工法 |  |  | 本
計
〔建築工事〕 細目別内訳 | [5 empty] | 47
集会所 改修 |  | 直接仮設
名 称 | 摘 要 | 数 量 | 単位 | 単 価 | 金 額 | 備 考
養生
1
式
整理清掃後片付け
1
式
外部枠組足場 | 手摺先行枠組本足場:建枠 600×170
| 0 手摺含む | 1
式
ﾈｯﾄ状養生ｼｰﾄ
1
式
小計
計
〔建築工事〕 細目別内訳
集会所 改修 |  | 防水改修 |  |  | 撤去
名 称 | 摘 要 | 数 量 | 単位 | 単 価 | 金 額 | 備 考
軒先水切撤去
46.3
ｍ
ｹﾗﾊﾞ水切撤去
10.9
ｍ
ｼｰﾘﾝｸﾞ撤去 | 集積共
81.8
ｍ
計
〔建築工事〕 細目別内訳 | [5 empty] | 48
集会所 改修 |  | 防水改修 |  |  | 改修
名 称 | 摘 要 | 数 量 | 単位 | 単 価 | 金 額 | 備 考
屋根 | 撤去工法
ｱｽﾌｧﾙﾄｼﾝｸﾞﾙ葺き | 下地ﾌﾟﾗｲﾏｰ,ｱｽﾌｧﾙﾄﾙｰﾌｨﾝｸﾞ共 | 166
㎡
屋根 | 下り棟加工
ｱｽﾌｧﾙﾄｼﾝｸﾞﾙ葺き |  | 32.9
役物 |  |  | ｍ
屋根 | ｱﾙﾐ製
軒先水切 |  | 46.3
ｍ
屋根 | ｱﾙﾐ製
ｹﾗﾊﾞ水切 |  | 10.9
ｍ
屋根
既設下地劣化補修 |  | 17.6
及び下地調整 |  |  | ㎡
ｼｰﾘﾝｸﾞ充填工法
MS-2 巾20㎜程度 |  | 81.8
ｍ
計
〔建築工事〕 細目別内訳
集会所 改修 |  | 外壁改修
名 称 | 摘 要 | 数 量 | 単位 | 単 価 | 金 額 | 備 考
施工数量調査
(外壁改修) |  | 167
㎡
小計
【外壁補修】
ひび割れ補修 | 0.2mm以上 Uカットシール工法
13
ｍ
欠損補修 | SBRﾎﾟﾘﾏｰｾﾒﾝﾄﾓﾙﾀﾙ
| ﾊﾂﾘ、ｻﾋﾞ処理、下地処理共 | 5
| 30*30*30程度 |  | か所
欠損補修 | SBRﾎﾟﾘﾏｰｾﾒﾝﾄﾓﾙﾀﾙ
| ﾊﾂﾘ、ｻﾋﾞ処理、下地処理共 | 4
| 50*50*30程度 |  | か所
欠損補修 | SBRﾎﾟﾘﾏｰｾﾒﾝﾄﾓﾙﾀﾙ
| ﾊﾂﾘ、ｻﾋﾞ処理、下地処理共 | 14
| 100*100*30程度 |  | か所
欠損補修 | SBRﾎﾟﾘﾏｰｾﾒﾝﾄﾓﾙﾀﾙ
| ﾊﾂﾘ、ｻﾋﾞ処理、下地処理共 | 13
| 200*200*30程度 |  | か所
欠損補修 | SBRﾎﾟﾘﾏｰｾﾒﾝﾄﾓﾙﾀﾙ
| ﾊﾂﾘ、ｻﾋﾞ処理、下地処理共 | 7
| 300*300*30程度 |  | か所
欠損補修 | SBRﾎﾟﾘﾏｰｾﾒﾝﾄﾓﾙﾀﾙ
| ﾊﾂﾘ、ｻﾋﾞ処理下地処理共 | 1
| 1m2×厚30㎜程度 |  | ㎡
欠損補修 | SBRﾎﾟﾘﾏｰｾﾒﾝﾄﾓﾙﾀﾙ
| ﾊﾂﾘ、ｻﾋﾞ処理、下地処理共 | 2
| 巾50～100*30程度 |  | ｍ
2面欠損補修 | ｴﾎﾟｷｼ樹、脂ﾓﾙﾀﾙ
| ﾊﾂﾘ、ｻﾋﾞ処理、下地処理共 | 1
| 30□～50□程度,整形共 |  | ｍ
2面中欠損補修 | ｴﾎﾟｷｼ樹脂ﾓﾙﾀﾙ
| ﾊﾂﾘ、ｻﾋﾞ処理、下地処理共 | 1
| 50□～100□程度,整形共 |  | ｍ
2面大欠損補修 | ｴﾎﾟｷｼ樹脂ﾓﾙﾀﾙ
| ﾊﾂﾘ、ｻﾋﾞ処理、下地処理共 | 1
| 100□～150□程度,整形共 |  | ｍ
目地欠損整形補修 | SBRﾎﾟﾘﾏｰｾﾒﾝﾄﾓﾙﾀﾙ
笠木鼻先欠損部 | ﾊﾂﾘ、ｻﾋﾞ処理、下地処理共 | 3
支柱固定共 | 30*30程度、整形共 |  | ｍ
〔建築工事〕 細目別内訳 | [5 empty] | 49
集会所 改修 |  | 外壁改修
名 称 | 摘 要 | 数 量 | 単位 | 単 価 | 金 額 | 備 考
ﾊﾟﾀｰﾝ付け | ひび割れ補修・欠損補修部分
| 下地調整塗材C-2 | 1
| ﾛｰﾗｰﾘｼﾝ |  | ㎡
支柱下部補修 | SBRﾎﾟﾘﾏｰｾﾒﾝﾄﾓﾙﾀﾙ
支柱固定共 | ﾊﾂﾘ,ｻﾋﾞ処理,下地処理共 | 1
| 支柱下部埋込PLの上ﾓﾙﾀﾙ欠損部分 |  | か所
ﾓﾙﾀﾙ浮き部ｱﾝｶｰﾋﾟ | φ4mm SUS304 硬質型ｴﾎﾟｷｼ
ﾝﾆﾝｸﾞ | 一般部 | 27
本
ﾓﾙﾀﾙ浮き部ｱﾝｶｰﾋﾟ | φ4mm SUS304 硬質型ｴﾎﾟｷｼ
ﾝﾆﾝｸﾞ | 笠木部 | 52
本
小計
計
〔建築工事〕 細目別内訳
集会所 改修 |  | 塗装改修（外壁，他）
名 称 | 摘 要 | 数 量 | 単位 | 単 価 | 金 額 | 備 考
[外壁塗装]
壁清掃
6.8
㎡
可とう形改修塗材 | ﾛｰﾗｰ工法 既存ｺﾝｸﾘｰﾄ面
E（ﾌｯｿ樹脂塗料） | ﾌｨﾗｰ共 | 98.5
㎡
既存壁高圧洗浄
98.5
㎡
小計
外装薄塗材Ｅ | ﾌｨﾗｰ共 既存ｺﾝｸﾘｰﾄ面
（ﾘｼﾝﾛｰﾗｰ塗り） |  | 61.4
㎡
既存壁高圧洗浄
61.4
㎡
小計
計
〔建築工事〕 細目別内訳 | [5 empty] | 50
集会所 改修 |  | 塗装改修（鉄部 他）
名 称 | 摘 要 | 数 量 | 単位 | 単 価 | 金 額 | 備 考
DP塗り（1級） | 下地調整，錆止共
| （鉄鋼面塗装） | 20.4
㎡
DP塗り（1級） | 下地調整，錆止共
| （鉄鋼面塗装） | 8.6
㎡
DP塗り（1級） | 下地調整，錆止め共
| 糸100程度（鉄鋼面塗装） | 1.9
ｍ
小計
計
〔建築工事〕 細目別内訳
集会所 改修 |  | その他改修 |  |  | 撤去
名 称 | 摘 要 | 数 量 | 単位 | 単 価 | 金 額 | 備 考
軒樋撤去
46.3
ｍ
竪樋撤去
13.6
ｍ
天井換気ﾊﾟｲﾌﾟ
撤去 |  | 2
か所
小計
計
〔建築工事〕 細目別内訳 | [5 empty] | 51
集会所 改修 |  | その他改修 |  |  | 改修
名 称 | 摘 要 | 数 量 | 単位 | 単 価 | 金 額 | 備 考
軒樋取り換え | VP(ｶﾗ-)角型 W=120
46.3
ｍ
軒樋落し口 | 径65
3
か所
樋取り換え | VPφ65(ｶﾗ-)
| 金物共 | 13.6
ｍ
換気口フード取外 | 400x400x400
し再設置 |  | 5
か所
天井換気ﾊﾟｲﾌﾟ
2
か所
銘板 高圧洗浄
5.3
㎡
小計
計
〔建築工事〕 細目別内訳
集会所 改修 |  | 環境配慮改修 |  |  | 撤去
名 称 | 摘 要 | 数 量 | 単位 | 単 価 | 金 額 | 備 考
【屋根】
屋根 ｼﾝｸﾞﾙ葺き | 下地ｱｽﾌｧﾙﾄﾙ-ﾌｨﾝｸﾞ撤去共
撤去 |  | 166
石綿含有 |  |  | ㎡
【外壁】
仕上塗材除去 | 集じん装置併用手工具ｹﾚﾝ工法
保護具、HEPA付真空掃除機、養生、
清掃、発生材運搬、積込、処分費を
含む
外壁補修ｱｽﾍﾞｽﾄ除 | ひび割れ補修 0.2mm以上
去※集じん装置併 | Uカットシール工法 | 13
用手工具ｹﾚﾝ工法 |  |  | ｍ
外壁補修ｱｽﾍﾞｽﾄ除 | 欠損補修
去※集じん装置併 | 30*30*30程度 | 5
用手工具ｹﾚﾝ工法 |  |  | か所
外壁補修ｱｽﾍﾞｽﾄ除 | 欠損補修
去※集じん装置併 | 50*50*30程度 | 4
用手工具ｹﾚﾝ工法 |  |  | か所
外壁補修ｱｽﾍﾞｽﾄ除 | 欠損補修
去※集じん装置併 | 100x100x30程度 | 14
用手工具ｹﾚﾝ工法 |  |  | か所
外壁補修ｱｽﾍﾞｽﾄ除 | 欠損補修
去※集じん装置併 | 200x200x30程度 | 13
用手工具ｹﾚﾝ工法 |  |  | か所
外壁補修ｱｽﾍﾞｽﾄ除 | 欠損補修
去※集じん装置併 | 300x300x30程度 | 7
用手工具ｹﾚﾝ工法 |  |  | か所
外壁補修ｱｽﾍﾞｽﾄ除 | 欠損補修
去※集じん装置併 | 1㎡×厚さ30mm程度 | 1
用手工具ｹﾚﾝ工法 |  |  | ㎡
外壁補修ｱｽﾍﾞｽﾄ除 | 欠損補修
去※集じん装置併 | 幅50～100×30程度 | 2
用手工具ｹﾚﾝ工法 |  |  | ｍ
外壁補修ｱｽﾍﾞｽﾄ除 | 2面欠損補修
去※集じん装置併 | 30□～50□程度,整形共 | 1
用手工具ｹﾚﾝ工法 |  |  | ｍ
外壁補修ｱｽﾍﾞｽﾄ除 | 2面欠損補修
去※集じん装置併 | 50□～100□程度,整形共 | 1
用手工具ｹﾚﾝ工法 |  |  | ｍ
〔建築工事〕 細目別内訳 | [5 empty] | 52
集会所 改修 |  | 環境配慮改修 |  |  | 撤去
名 称 | 摘 要 | 数 量 | 単位 | 単 価 | 金 額 | 備 考
外壁補修ｱｽﾍﾞｽﾄ除 | 2面欠損補修
去※集じん装置併 | 100□～150□程度,整形共 | 1
用手工具ｹﾚﾝ工法 |  |  | ｍ
外壁補修ｱｽﾍﾞｽﾄ除 | 目地欠損成形補修
去※集じん装置併 | 30×30程度、整形共 | 3
用手工具ｹﾚﾝ工法 |  |  | ｍ
外壁補修ｱｽﾍﾞｽﾄ除 | 既存塗膜除去
去※集じん装置併 | 塗膜浮き補修部分 | 1
用手工具ｹﾚﾝ工法 |  |  | ㎡
外壁補修ｱｽﾍﾞｽﾄ除 | ﾓﾙﾀﾙ浮き部ｱﾝｶｰﾋﾟﾝﾆﾝｸﾞ
去※集じん装置併 | 一般部(16本/m2) | 27
用手工具ｹﾚﾝ工法 |  |  | 本
計
〔建築工事〕 細目別内訳
受水槽ﾎﾟﾝﾌﾟ室① 改修 |  | 直接仮設
名 称 | 摘 要 | 数 量 | 単位 | 単 価 | 金 額 | 備 考
養生
1
式
整理清掃後片付け
1
式
外部枠組足場 | 手摺先行枠組本足場:建枠 600×170
| 0 手摺含む | 1
式
ﾈｯﾄ状養生ｼｰﾄ
1
式
計
〔建築工事〕 細目別内訳 | [5 empty] | 53
受水槽ﾎﾟﾝﾌﾟ室① 改修 |  | 防水改修 |  |  | 撤去
名 称 | 摘 要 | 数 量 | 単位 | 単 価 | 金 額 | 備 考
ｼｰﾘﾝｸﾞ撤去 | 集積共
10.8
ｍ
計
〔建築工事〕 細目別内訳
受水槽ﾎﾟﾝﾌﾟ室① 改修 |  | 防水改修 |  |  | 改修
名 称 | 摘 要 | 数 量 | 単位 | 単 価 | 金 額 | 備 考
ｼｰﾘﾝｸﾞ充填工法
MS-2 巾20㎜程度 |  | 10.8
ｍ
計
〔建築工事〕 細目別内訳 | [5 empty] | 54
受水槽ﾎﾟﾝﾌﾟ室① 改修 |  | 外壁改修
名 称 | 摘 要 | 数 量 | 単位 | 単 価 | 金 額 | 備 考
施工数量調査
(外壁改修) |  | 156
㎡
小計
【外壁補修】
ひび割れ補修 | 0.2mm以上 Uカットシール工法
12
ｍ
欠損補修 | SBRﾎﾟﾘﾏｰｾﾒﾝﾄﾓﾙﾀﾙ
| ﾊﾂﾘ、ｻﾋﾞ処理、下地処理共 | 5
| 30*30*30程度 |  | か所
欠損補修 | SBRﾎﾟﾘﾏｰｾﾒﾝﾄﾓﾙﾀﾙ
| ﾊﾂﾘ、ｻﾋﾞ処理、下地処理共 | 4
| 50*50*30程度 |  | か所
欠損補修 | SBRﾎﾟﾘﾏｰｾﾒﾝﾄﾓﾙﾀﾙ
| ﾊﾂﾘ、ｻﾋﾞ処理、下地処理共 | 13
| 100*100*30程度 |  | か所
欠損補修 | SBRﾎﾟﾘﾏｰｾﾒﾝﾄﾓﾙﾀﾙ
| ﾊﾂﾘ、ｻﾋﾞ処理、下地処理共 | 12
| 200*200*30程度 |  | か所
欠損補修 | SBRﾎﾟﾘﾏｰｾﾒﾝﾄﾓﾙﾀﾙ
| ﾊﾂﾘ、ｻﾋﾞ処理、下地処理共 | 7
| 300*300*30程度 |  | か所
欠損補修 | SBRﾎﾟﾘﾏｰｾﾒﾝﾄﾓﾙﾀﾙ
| ﾊﾂﾘ、ｻﾋﾞ処理下地処理共 | 1
| 1m2×厚30㎜程度 |  | ㎡
欠損補修 | SBRﾎﾟﾘﾏｰｾﾒﾝﾄﾓﾙﾀﾙ
| ﾊﾂﾘ、ｻﾋﾞ処理、下地処理共 | 2
| 巾50～100*30程度 |  | ｍ
2面欠損補修 | ｴﾎﾟｷｼ樹、脂ﾓﾙﾀﾙ
| ﾊﾂﾘ、ｻﾋﾞ処理、下地処理共 | 1
| 30□～50□程度,整形共 |  | ｍ
2面中欠損補修 | ｴﾎﾟｷｼ樹脂ﾓﾙﾀﾙ
| ﾊﾂﾘ、ｻﾋﾞ処理、下地処理共 | 1
| 50□～100□程度,整形共 |  | ｍ
2面大欠損補修 | ｴﾎﾟｷｼ樹脂ﾓﾙﾀﾙ
| ﾊﾂﾘ、ｻﾋﾞ処理、下地処理共 | 1
| 100□～150□程度,整形共 |  | ｍ
目地欠損整形補修 | SBRﾎﾟﾘﾏｰｾﾒﾝﾄﾓﾙﾀﾙ
笠木鼻先欠損部 | ﾊﾂﾘ、ｻﾋﾞ処理、下地処理共 | 3
支柱固定共 | 30*30程度、整形共 |  | ｍ
〔建築工事〕 細目別内訳
受水槽ﾎﾟﾝﾌﾟ室① 改修 |  | 外壁改修
名 称 | 摘 要 | 数 量 | 単位 | 単 価 | 金 額 | 備 考
ﾊﾟﾀｰﾝ付け | ひび割れ補修・欠損補修部分
| 下地調整塗材C-2 | 1
| ﾛｰﾗｰﾘｼﾝ |  | ㎡
支柱下部補修 | SBRﾎﾟﾘﾏｰｾﾒﾝﾄﾓﾙﾀﾙ
支柱固定共 | ﾊﾂﾘ,ｻﾋﾞ処理,下地処理共 | 1
| 支柱下部埋込PLの上ﾓﾙﾀﾙ欠損部分 |  | か所
ﾓﾙﾀﾙ浮き部ｱﾝｶｰﾋﾟ | φ4mm SUS304 硬質型ｴﾎﾟｷｼ
ﾝﾆﾝｸﾞ | 一般部 | 25
本
ﾓﾙﾀﾙ浮き部ｱﾝｶｰﾋﾟ | φ4mm SUS304 硬質型ｴﾎﾟｷｼ
ﾝﾆﾝｸﾞ | 笠木部 | 49
本
小計
計
〔建築工事〕 細目別内訳 | [5 empty] | 55
受水槽ﾎﾟﾝﾌﾟ室① 改修 |  | 塗装改修（外壁，他）
名 称 | 摘 要 | 数 量 | 単位 | 単 価 | 金 額 | 備 考
[外壁塗装]
壁清掃
9.1
㎡
可とう形改修塗材 | ﾛｰﾗｰ工法 既存ｺﾝｸﾘｰﾄ面
E（ﾌｯｿ樹脂塗料） | ﾌｨﾗｰ共 | 131
㎡
既存壁高圧洗浄
131
㎡
小計
外装薄塗材Ｅ | ﾌｨﾗｰ共 既存ｺﾝｸﾘｰﾄ面
（ﾘｼﾝﾛｰﾗｰ塗り） |  | 15.8
㎡
既存壁高圧洗浄
15.8
㎡
小計
計
〔建築工事〕 細目別内訳
受水槽ﾎﾟﾝﾌﾟ室① 改修 |  | 塗装改修（鉄部 他）
名 称 | 摘 要 | 数 量 | 単位 | 単 価 | 金 額 | 備 考
DP塗り（1級） | 下地調整，錆止共
| （鉄鋼面塗装） | 8.2
㎡
DP塗り（1級） | 下地調整，錆止共
| （鉄鋼面塗装） | 0.6
㎡
DP塗り（1級） | 下地調整，錆止め共
| 糸300程度（鉄鋼面塗装） | 6.6
ｍ
計
〔建築工事〕 細目別内訳 | [5 empty] | 56
受水槽ﾎﾟﾝﾌﾟ室① 改修 |  | その他改修 |  |  | 撤去
名 称 | 摘 要 | 数 量 | 単位 | 単 価 | 金 額 | 備 考
竪樋撤去
8.1
ｍ
計
〔建築工事〕 細目別内訳
受水槽ﾎﾟﾝﾌﾟ室① 改修 |  | その他改修 |  |  | 改修
名 称 | 摘 要 | 数 量 | 単位 | 単 価 | 金 額 | 備 考
樋取り換え | VPφ75(ｶﾗ-)
| 金物共 | 8.1
ｍ
屋上 清掃
44.7
㎡
サッシ水洗い清掃
0.8
㎡
計
〔建築工事〕 細目別内訳 | [5 empty] | 57
受水槽ﾎﾟﾝﾌﾟ室① 改修 |  | 環境配慮改修 |  |  | 撤去
名 称 | 摘 要 | 数 量 | 単位 | 単 価 | 金 額 | 備 考
【外壁】
仕上塗材除去 | 集じん装置併用手工具ｹﾚﾝ工法
保護具、HEPA付真空掃除機、養生、
清掃、発生材運搬、積込、処分費を
含む
外壁補修ｱｽﾍﾞｽﾄ除 | ひび割れ補修 0.2mm以上
去※集じん装置併 | Uカットシール工法 | 12
用手工具ｹﾚﾝ工法 |  |  | ｍ
外壁補修ｱｽﾍﾞｽﾄ除 | 欠損補修
去※集じん装置併 | 30*30*30程度 | 5
用手工具ｹﾚﾝ工法 |  |  | か所
外壁補修ｱｽﾍﾞｽﾄ除 | 欠損補修
去※集じん装置併 | 50*50*30程度 | 4
用手工具ｹﾚﾝ工法 |  |  | か所
外壁補修ｱｽﾍﾞｽﾄ除 | 欠損補修
去※集じん装置併 | 100x100x30程度 | 13
用手工具ｹﾚﾝ工法 |  |  | か所
外壁補修ｱｽﾍﾞｽﾄ除 | 欠損補修
去※集じん装置併 | 200x200x30程度 | 12
用手工具ｹﾚﾝ工法 |  |  | か所
外壁補修ｱｽﾍﾞｽﾄ除 | 欠損補修
去※集じん装置併 | 300x300x30程度 | 7
用手工具ｹﾚﾝ工法 |  |  | か所
外壁補修ｱｽﾍﾞｽﾄ除 | 欠損補修
去※集じん装置併 | 1㎡×厚さ30mm程度 | 1
用手工具ｹﾚﾝ工法 |  |  | ㎡
外壁補修ｱｽﾍﾞｽﾄ除 | 欠損補修
去※集じん装置併 | 幅50～100×30程度 | 2
用手工具ｹﾚﾝ工法 |  |  | ｍ
外壁補修ｱｽﾍﾞｽﾄ除 | 2面欠損補修
去※集じん装置併 | 30□～50□程度,整形共 | 1
用手工具ｹﾚﾝ工法 |  |  | ｍ
外壁補修ｱｽﾍﾞｽﾄ除 | 2面欠損補修
去※集じん装置併 | 50□～100□程度,整形共 | 1
用手工具ｹﾚﾝ工法 |  |  | ｍ
外壁補修ｱｽﾍﾞｽﾄ除 | 2面欠損補修
去※集じん装置併 | 100□～150□程度,整形共 | 1
用手工具ｹﾚﾝ工法 |  |  | ｍ
外壁補修ｱｽﾍﾞｽﾄ除 | 目地欠損成形補修
去※集じん装置併 | 30×30程度、整形共 | 3
用手工具ｹﾚﾝ工法 |  |  | ｍ
〔建築工事〕 細目別内訳
受水槽ﾎﾟﾝﾌﾟ室① 改修 |  | 環境配慮改修 |  |  | 撤去
名 称 | 摘 要 | 数 量 | 単位 | 単 価 | 金 額 | 備 考
外壁補修ｱｽﾍﾞｽﾄ除 | 既存塗膜除去
去※集じん装置併 | 塗膜浮き補修部分 | 1
用手工具ｹﾚﾝ工法 |  |  | ㎡
外壁補修ｱｽﾍﾞｽﾄ除 | ﾓﾙﾀﾙ浮き部ｱﾝｶｰﾋﾟﾝﾆﾝｸﾞ
去※集じん装置併 | 一般部(16本/m2) | 25
用手工具ｹﾚﾝ工法 |  |  | 本
計
〔建築工事〕 細目別内訳 | [5 empty] | 58
受水槽ﾎﾟﾝﾌﾟ室② 改修 |  | 直接仮設
名 称 | 摘 要 | 数 量 | 単位 | 単 価 | 金 額 | 備 考
養生
1
式
整理清掃後片付け
1
式
外部枠組足場 | 手摺先行枠組本足場:建枠 600×170
| 0 手摺含む | 1
式
ﾈｯﾄ状養生ｼｰﾄ
1
式
計
〔建築工事〕 細目別内訳
受水槽ﾎﾟﾝﾌﾟ室② 改修 |  | 防水改修 |  |  | 撤去
名 称 | 摘 要 | 数 量 | 単位 | 単 価 | 金 額 | 備 考
ｼｰﾘﾝｸﾞ撤去 | 集積共
10.8
ｍ
計
〔建築工事〕 細目別内訳 | [5 empty] | 59
受水槽ﾎﾟﾝﾌﾟ室② 改修 |  | 防水改修 |  |  | 改修
名 称 | 摘 要 | 数 量 | 単位 | 単 価 | 金 額 | 備 考
ｼｰﾘﾝｸﾞ充填工法
MS-2 巾20㎜程度 |  | 10.8
ｍ
計
〔建築工事〕 細目別内訳
受水槽ﾎﾟﾝﾌﾟ室② 改修 |  | 外壁改修
名 称 | 摘 要 | 数 量 | 単位 | 単 価 | 金 額 | 備 考
施工数量調査
(外壁改修) |  | 165
㎡
小計
【外壁補修】
ひび割れ補修 | 0.2mm以上 Uカットシール工法
13
ｍ
欠損補修 | SBRﾎﾟﾘﾏｰｾﾒﾝﾄﾓﾙﾀﾙ
| ﾊﾂﾘ、ｻﾋﾞ処理、下地処理共 | 5
| 30*30*30程度 |  | か所
欠損補修 | SBRﾎﾟﾘﾏｰｾﾒﾝﾄﾓﾙﾀﾙ
| ﾊﾂﾘ、ｻﾋﾞ処理、下地処理共 | 4
| 50*50*30程度 |  | か所
欠損補修 | SBRﾎﾟﾘﾏｰｾﾒﾝﾄﾓﾙﾀﾙ
| ﾊﾂﾘ、ｻﾋﾞ処理、下地処理共 | 14
| 100*100*30程度 |  | か所
欠損補修 | SBRﾎﾟﾘﾏｰｾﾒﾝﾄﾓﾙﾀﾙ
| ﾊﾂﾘ、ｻﾋﾞ処理、下地処理共 | 13
| 200*200*30程度 |  | か所
欠損補修 | SBRﾎﾟﾘﾏｰｾﾒﾝﾄﾓﾙﾀﾙ
| ﾊﾂﾘ、ｻﾋﾞ処理、下地処理共 | 7
| 300*300*30程度 |  | か所
欠損補修 | SBRﾎﾟﾘﾏｰｾﾒﾝﾄﾓﾙﾀﾙ
| ﾊﾂﾘ、ｻﾋﾞ処理下地処理共 | 1
| 1m2×厚30㎜程度 |  | ㎡
欠損補修 | SBRﾎﾟﾘﾏｰｾﾒﾝﾄﾓﾙﾀﾙ
| ﾊﾂﾘ、ｻﾋﾞ処理、下地処理共 | 2
| 巾50～100*30程度 |  | ｍ
2面欠損補修 | ｴﾎﾟｷｼ樹、脂ﾓﾙﾀﾙ
| ﾊﾂﾘ、ｻﾋﾞ処理、下地処理共 | 1
| 30□～50□程度,整形共 |  | ｍ
2面中欠損補修 | ｴﾎﾟｷｼ樹脂ﾓﾙﾀﾙ
| ﾊﾂﾘ、ｻﾋﾞ処理、下地処理共 | 1
| 50□～100□程度,整形共 |  | ｍ
2面大欠損補修 | ｴﾎﾟｷｼ樹脂ﾓﾙﾀﾙ
| ﾊﾂﾘ、ｻﾋﾞ処理、下地処理共 | 1
| 100□～150□程度,整形共 |  | ｍ
目地欠損整形補修 | SBRﾎﾟﾘﾏｰｾﾒﾝﾄﾓﾙﾀﾙ
笠木鼻先欠損部 | ﾊﾂﾘ、ｻﾋﾞ処理、下地処理共 | 3
支柱固定共 | 30*30程度、整形共 |  | ｍ
〔建築工事〕 細目別内訳 | [5 empty] | 60
受水槽ﾎﾟﾝﾌﾟ室② 改修 |  | 外壁改修
名 称 | 摘 要 | 数 量 | 単位 | 単 価 | 金 額 | 備 考
ﾊﾟﾀｰﾝ付け | ひび割れ補修・欠損補修部分
| 下地調整塗材C-2 | 1
| ﾛｰﾗｰﾘｼﾝ |  | ㎡
支柱下部補修 | SBRﾎﾟﾘﾏｰｾﾒﾝﾄﾓﾙﾀﾙ
支柱固定共 | ﾊﾂﾘ,ｻﾋﾞ処理,下地処理共 | 1
| 支柱下部埋込PLの上ﾓﾙﾀﾙ欠損部分 |  | か所
ﾓﾙﾀﾙ浮き部ｱﾝｶｰﾋﾟ | φ4mm SUS304 硬質型ｴﾎﾟｷｼ
ﾝﾆﾝｸﾞ | 一般部 | 27
本
ﾓﾙﾀﾙ浮き部ｱﾝｶｰﾋﾟ | φ4mm SUS304 硬質型ｴﾎﾟｷｼ
ﾝﾆﾝｸﾞ | 笠木部 | 52
本
小計
計
〔建築工事〕 細目別内訳
受水槽ﾎﾟﾝﾌﾟ室② 改修 |  | 塗装改修（外壁，他）
名 称 | 摘 要 | 数 量 | 単位 | 単 価 | 金 額 | 備 考
[外壁塗装]
壁清掃
9.7
㎡
可とう形改修塗材 | ﾛｰﾗｰ工法 既存ｺﾝｸﾘｰﾄ面
E（ﾌｯｿ樹脂塗料） | ﾌｨﾗｰ共 | 139
㎡
既存壁高圧洗浄
139
㎡
小計
外装薄塗材Ｅ | ﾌｨﾗｰ共 既存ｺﾝｸﾘｰﾄ面
（ﾘｼﾝﾛｰﾗｰ塗り） |  | 15.8
㎡
既存壁高圧洗浄
15.8
㎡
小計
計
〔建築工事〕 細目別内訳 | [5 empty] | 61
受水槽ﾎﾟﾝﾌﾟ室② 改修 |  | 塗装改修（鉄部 他）
名 称 | 摘 要 | 数 量 | 単位 | 単 価 | 金 額 | 備 考
DP塗り（1級） | 下地調整，錆止共
| （鉄鋼面塗装） | 8.2
㎡
DP塗り（1級） | 下地調整，錆止共
| （鉄鋼面塗装） | 0.7
㎡
DP塗り（1級） | 下地調整，錆止め共
| 糸300程度（鉄鋼面塗装） | 6.6
ｍ
計
〔建築工事〕 細目別内訳
受水槽ﾎﾟﾝﾌﾟ室② 改修 |  | その他改修 |  |  | 撤去
名 称 | 摘 要 | 数 量 | 単位 | 単 価 | 金 額 | 備 考
竪樋撤去
8.1
ｍ
計
〔建築工事〕 細目別内訳 | [5 empty] | 62
受水槽ﾎﾟﾝﾌﾟ室② 改修 |  | その他改修 |  |  | 改修
名 称 | 摘 要 | 数 量 | 単位 | 単 価 | 金 額 | 備 考
樋取り換え | VPφ75(ｶﾗ-)
| 金物共 | 8.1
ｍ
屋上 清掃
48.4
㎡
サッシ水洗い清掃
0.8
㎡
計
〔建築工事〕 細目別内訳
受水槽ﾎﾟﾝﾌﾟ室② 改修 |  | 環境配慮改修 |  |  | 撤去
名 称 | 摘 要 | 数 量 | 単位 | 単 価 | 金 額 | 備 考
【外壁】
仕上塗材除去 | 集じん装置併用手工具ｹﾚﾝ工法
保護具、HEPA付真空掃除機、養生、
清掃、発生材運搬、積込、処分費を
含む
外壁補修ｱｽﾍﾞｽﾄ除 | ひび割れ補修 0.2mm以上
去※集じん装置併 | Uカットシール工法 | 13
用手工具ｹﾚﾝ工法 |  |  | ｍ
外壁補修ｱｽﾍﾞｽﾄ除 | 欠損補修
去※集じん装置併 | 30*30*30程度 | 5
用手工具ｹﾚﾝ工法 |  |  | か所
外壁補修ｱｽﾍﾞｽﾄ除 | 欠損補修
去※集じん装置併 | 50*50*30程度 | 4
用手工具ｹﾚﾝ工法 |  |  | か所
外壁補修ｱｽﾍﾞｽﾄ除 | 欠損補修
去※集じん装置併 | 100x100x30程度 | 14
用手工具ｹﾚﾝ工法 |  |  | か所
外壁補修ｱｽﾍﾞｽﾄ除 | 欠損補修
去※集じん装置併 | 200x200x30程度 | 13
用手工具ｹﾚﾝ工法 |  |  | か所
外壁補修ｱｽﾍﾞｽﾄ除 | 欠損補修
去※集じん装置併 | 300x300x30程度 | 7
用手工具ｹﾚﾝ工法 |  |  | か所
外壁補修ｱｽﾍﾞｽﾄ除 | 欠損補修
去※集じん装置併 | 1㎡×厚さ30mm程度 | 1
用手工具ｹﾚﾝ工法 |  |  | ㎡
外壁補修ｱｽﾍﾞｽﾄ除 | 欠損補修
去※集じん装置併 | 幅50～100×30程度 | 2
用手工具ｹﾚﾝ工法 |  |  | ｍ
外壁補修ｱｽﾍﾞｽﾄ除 | 2面欠損補修
去※集じん装置併 | 30□～50□程度,整形共 | 1
用手工具ｹﾚﾝ工法 |  |  | ｍ
外壁補修ｱｽﾍﾞｽﾄ除 | 2面欠損補修
去※集じん装置併 | 50□～100□程度,整形共 | 1
用手工具ｹﾚﾝ工法 |  |  | ｍ
外壁補修ｱｽﾍﾞｽﾄ除 | 2面欠損補修
去※集じん装置併 | 100□～150□程度,整形共 | 1
用手工具ｹﾚﾝ工法 |  |  | ｍ
外壁補修ｱｽﾍﾞｽﾄ除 | 目地欠損成形補修
去※集じん装置併 | 30×30程度、整形共 | 3
用手工具ｹﾚﾝ工法 |  |  | ｍ
〔建築工事〕 細目別内訳 | [5 empty] | 63
受水槽ﾎﾟﾝﾌﾟ室② 改修 |  | 環境配慮改修 |  |  | 撤去
名 称 | 摘 要 | 数 量 | 単位 | 単 価 | 金 額 | 備 考
外壁補修ｱｽﾍﾞｽﾄ除 | 既存塗膜除去
去※集じん装置併 | 塗膜浮き補修部分 | 1
用手工具ｹﾚﾝ工法 |  |  | ㎡
外壁補修ｱｽﾍﾞｽﾄ除 | ﾓﾙﾀﾙ浮き部ｱﾝｶｰﾋﾟﾝﾆﾝｸﾞ
去※集じん装置併 | 一般部(16本/m2) | 27
用手工具ｹﾚﾝ工法 |  |  | 本
計
〔建築工事〕 細目別内訳
電気室① 改修 |  | 直接仮設
名 称 | 摘 要 | 数 量 | 単位 | 単 価 | 金 額 | 備 考
養生
1
式
整理清掃後片付け
1
式
外部枠組足場 | 手摺先行枠組本足場:建枠 600×170
| 0 手摺含む | 1
式
ﾈｯﾄ状養生ｼｰﾄ
1
式
計
〔建築工事〕 細目別内訳 | [5 empty] | 64
電気室① 改修 |  | 防水改修 |  |  | 撤去
名 称 | 摘 要 | 数 量 | 単位 | 単 価 | 金 額 | 備 考
在来防水アルミ箔 | 平場部 手間のみ
撤去 |  | 31.3
㎡
在来防水アルミ箔 | 立上り部 押え金物撤去は別途 手
撤去 | 間のみ | 8
㎡
押さえ金物撤去 | 手間のみ
22.8
ｍ
ｼｰﾘﾝｸﾞ撤去 | 集積共
22.8
ｍ
ｼｰﾘﾝｸﾞ撤去 | 集積共
13.6
ｍ
計
〔建築工事〕 細目別内訳
電気室① 改修 |  | 防水改修 |  |  | 改修
名 称 | 摘 要 | 数 量 | 単位 | 単 価 | 金 額 | 備 考
電気室･屋上 | 平場部
既設下地劣化補修 |  | 31.3
及び下地調整 |  |  | ㎡
電気室･屋上 | 立上り部
既設下地劣化補修 |  | 8
及び下地調整 |  |  | ㎡
改質ｱｽﾌｧﾙﾄｼ-ﾄ防 | 平場部 材工共
水(M4AS-T3)露出 |  | 31.3
絶縁 ﾄ-ﾁ工法 |  |  | ㎡
改質ｱｽﾌｧﾙﾄｼ-ﾄ防 | 立上り部 材工共
水(M4AS-T3)露出 |  | 8
絶縁 ﾄ-ﾁ工法 |  |  | ㎡
末端ｱﾙﾐ金物押え | L-100x30x2000
| 厚1.5(あご下押え用) | 22.8
ｍ
ｺﾞﾑｱｽﾌｧﾙﾄ系 | 10x10mm 材工共
ｼ-ﾘﾝｸﾞ充填 |  | 22.8
ｍ
ｼｰﾘﾝｸﾞ充填工法
MS-2 巾20㎜程度 |  | 13.6
ｍ
計
〔建築工事〕 細目別内訳 | [5 empty] | 65
電気室① 改修 |  | 外壁改修
名 称 | 摘 要 | 数 量 | 単位 | 単 価 | 金 額 | 備 考
施工数量調査
(外壁改修) |  | 91.6
㎡
小計
【外壁補修】
ひび割れ補修 | 0.2mm以上 Uカットシール工法
7
ｍ
欠損補修 | SBRﾎﾟﾘﾏｰｾﾒﾝﾄﾓﾙﾀﾙ
| ﾊﾂﾘ、ｻﾋﾞ処理、下地処理共 | 3
| 30*30*30程度 |  | か所
欠損補修 | SBRﾎﾟﾘﾏｰｾﾒﾝﾄﾓﾙﾀﾙ
| ﾊﾂﾘ、ｻﾋﾞ処理、下地処理共 | 2
| 50*50*30程度 |  | か所
欠損補修 | SBRﾎﾟﾘﾏｰｾﾒﾝﾄﾓﾙﾀﾙ
| ﾊﾂﾘ、ｻﾋﾞ処理、下地処理共 | 8
| 100*100*30程度 |  | か所
欠損補修 | SBRﾎﾟﾘﾏｰｾﾒﾝﾄﾓﾙﾀﾙ
| ﾊﾂﾘ、ｻﾋﾞ処理、下地処理共 | 7
| 200*200*30程度 |  | か所
欠損補修 | SBRﾎﾟﾘﾏｰｾﾒﾝﾄﾓﾙﾀﾙ
| ﾊﾂﾘ、ｻﾋﾞ処理、下地処理共 | 4
| 300*300*30程度 |  | か所
欠損補修 | SBRﾎﾟﾘﾏｰｾﾒﾝﾄﾓﾙﾀﾙ
| ﾊﾂﾘ、ｻﾋﾞ処理下地処理共 | 1
| 1m2×厚30㎜程度 |  | ㎡
欠損補修 | SBRﾎﾟﾘﾏｰｾﾒﾝﾄﾓﾙﾀﾙ
| ﾊﾂﾘ、ｻﾋﾞ処理、下地処理共 | 1
| 巾50～100*30程度 |  | ｍ
2面欠損補修 | ｴﾎﾟｷｼ樹、脂ﾓﾙﾀﾙ
| ﾊﾂﾘ、ｻﾋﾞ処理、下地処理共 | 1
| 30□～50□程度,整形共 |  | ｍ
2面中欠損補修 | ｴﾎﾟｷｼ樹脂ﾓﾙﾀﾙ
| ﾊﾂﾘ、ｻﾋﾞ処理、下地処理共 | 1
| 50□～100□程度,整形共 |  | ｍ
2面大欠損補修 | ｴﾎﾟｷｼ樹脂ﾓﾙﾀﾙ
| ﾊﾂﾘ、ｻﾋﾞ処理、下地処理共 | 1
| 100□～150□程度,整形共 |  | ｍ
目地欠損整形補修 | SBRﾎﾟﾘﾏｰｾﾒﾝﾄﾓﾙﾀﾙ
笠木鼻先欠損部 | ﾊﾂﾘ、ｻﾋﾞ処理、下地処理共 | 2
支柱固定共 | 30*30程度、整形共 |  | ｍ
〔建築工事〕 細目別内訳
電気室① 改修 |  | 外壁改修
名 称 | 摘 要 | 数 量 | 単位 | 単 価 | 金 額 | 備 考
ﾊﾟﾀｰﾝ付け | ひび割れ補修・欠損補修部分
| 下地調整塗材C-2 | 1
| ﾛｰﾗｰﾘｼﾝ |  | ㎡
支柱下部補修 | SBRﾎﾟﾘﾏｰｾﾒﾝﾄﾓﾙﾀﾙ
支柱固定共 | ﾊﾂﾘ,ｻﾋﾞ処理,下地処理共 | 1
| 支柱下部埋込PLの上ﾓﾙﾀﾙ欠損部分 |  | か所
ﾓﾙﾀﾙ浮き部ｱﾝｶｰﾋﾟ | φ4mm SUS304 硬質型ｴﾎﾟｷｼ
ﾝﾆﾝｸﾞ | 一般部 | 15
本
ﾓﾙﾀﾙ浮き部ｱﾝｶｰﾋﾟ | φ4mm SUS304 硬質型ｴﾎﾟｷｼ
ﾝﾆﾝｸﾞ | 笠木部 | 29
本
小計
計
〔建築工事〕 細目別内訳 | [5 empty] | 66
電気室① 改修 |  | 塗装改修（外壁，他）
名 称 | 摘 要 | 数 量 | 単位 | 単 価 | 金 額 | 備 考
[外壁塗装]
壁清掃
9.1
㎡
可とう形改修塗材 | ﾛｰﾗｰ工法 既存ｺﾝｸﾘｰﾄ面
E（ﾌｯｿ樹脂塗料） | ﾌｨﾗｰ共 | 69.8
㎡
既存壁高圧洗浄
69.8
㎡
小計
外装薄塗材Ｅ | ﾌｨﾗｰ共 既存ｺﾝｸﾘｰﾄ面
（ﾘｼﾝﾛｰﾗｰ塗り） |  | 12.6
㎡
既存壁高圧洗浄
12.6
㎡
小計
計
〔建築工事〕 細目別内訳
電気室① 改修 |  | 塗装改修（鉄部 他）
名 称 | 摘 要 | 数 量 | 単位 | 単 価 | 金 額 | 備 考
DP塗り（1級） | 下地調整，錆止共
| （鉄鋼面塗装） | 7.2
㎡
DP塗り（1級） | 下地調整，錆止共
| （鉄鋼面塗装） | 1.5
㎡
計
〔建築工事〕 細目別内訳 | [5 empty] | 67
電気室① 改修 |  | その他改修 |  |  | 撤去
名 称 | 摘 要 | 数 量 | 単位 | 単 価 | 金 額 | 備 考
竪樋撤去
5.9
ｍ
計
〔建築工事〕 細目別内訳
電気室① 改修 |  | その他改修 |  |  | 改修
名 称 | 摘 要 | 数 量 | 単位 | 単 価 | 金 額 | 備 考
樋取り換え | VPφ65(ｶﾗ-)
| 金物共 | 5.9
ｍ
サッシ水洗い清掃
0.7
㎡
計
〔建築工事〕 細目別内訳 | [5 empty] | 68
電気室① 改修 |  | 環境配慮改修 |  |  | 撤去
名 称 | 摘 要 | 数 量 | 単位 | 単 価 | 金 額 | 備 考
【陸屋根】
既存防水層撤去 | 立上り部 押え金物撤去は別途
石綿含有 | 手間のみ | 8
㎡
【外壁】
仕上塗材除去 | 集じん装置併用手工具ｹﾚﾝ工法
保護具、HEPA付真空掃除機、養生、
清掃、発生材運搬、積込、処分費を
含む
外壁補修ｱｽﾍﾞｽﾄ除 | ひび割れ補修 0.2mm以上
去※集じん装置併 | Uカットシール工法 | 7
用手工具ｹﾚﾝ工法 |  |  | ｍ
外壁補修ｱｽﾍﾞｽﾄ除 | 欠損補修
去※集じん装置併 | 30*30*30程度 | 3
用手工具ｹﾚﾝ工法 |  |  | か所
外壁補修ｱｽﾍﾞｽﾄ除 | 欠損補修
去※集じん装置併 | 50*50*30程度 | 2
用手工具ｹﾚﾝ工法 |  |  | か所
外壁補修ｱｽﾍﾞｽﾄ除 | 欠損補修
去※集じん装置併 | 100x100x30程度 | 8
用手工具ｹﾚﾝ工法 |  |  | か所
外壁補修ｱｽﾍﾞｽﾄ除 | 欠損補修
去※集じん装置併 | 200x200x30程度 | 7
用手工具ｹﾚﾝ工法 |  |  | か所
外壁補修ｱｽﾍﾞｽﾄ除 | 欠損補修
去※集じん装置併 | 300x300x30程度 | 4
用手工具ｹﾚﾝ工法 |  |  | か所
外壁補修ｱｽﾍﾞｽﾄ除 | 欠損補修
去※集じん装置併 | 1㎡×厚さ30mm程度 | 1
用手工具ｹﾚﾝ工法 |  |  | ㎡
外壁補修ｱｽﾍﾞｽﾄ除 | 欠損補修
去※集じん装置併 | 幅50～100×30程度 | 1
用手工具ｹﾚﾝ工法 |  |  | ｍ
外壁補修ｱｽﾍﾞｽﾄ除 | 2面欠損補修
去※集じん装置併 | 30□～50□程度,整形共 | 1
用手工具ｹﾚﾝ工法 |  |  | ｍ
外壁補修ｱｽﾍﾞｽﾄ除 | 2面欠損補修
去※集じん装置併 | 50□～100□程度,整形共 | 1
用手工具ｹﾚﾝ工法 |  |  | ｍ
〔建築工事〕 細目別内訳
電気室① 改修 |  | 環境配慮改修 |  |  | 撤去
名 称 | 摘 要 | 数 量 | 単位 | 単 価 | 金 額 | 備 考
外壁補修ｱｽﾍﾞｽﾄ除 | 2面欠損補修
去※集じん装置併 | 100□～150□程度,整形共 | 1
用手工具ｹﾚﾝ工法 |  |  | ｍ
外壁補修ｱｽﾍﾞｽﾄ除 | 目地欠損成形補修
去※集じん装置併 | 30×30程度、整形共 | 2
用手工具ｹﾚﾝ工法 |  |  | ｍ
外壁補修ｱｽﾍﾞｽﾄ除 | 既存塗膜除去
去※集じん装置併 | 塗膜浮き補修部分 | 1
用手工具ｹﾚﾝ工法 |  |  | ㎡
外壁補修ｱｽﾍﾞｽﾄ除 | ﾓﾙﾀﾙ浮き部ｱﾝｶｰﾋﾟﾝﾆﾝｸﾞ
去※集じん装置併 | 一般部(16本/m2) | 15
用手工具ｹﾚﾝ工法 |  |  | 本
計
〔建築工事〕 細目別内訳 | [5 empty] | 69
電気室② 改修 |  | 直接仮設
名 称 | 摘 要 | 数 量 | 単位 | 単 価 | 金 額 | 備 考
養生
1
式
整理清掃後片付け
1
式
外部枠組足場 | 手摺先行枠組本足場:建枠 600×170
| 0 手摺含む | 1
式
ﾈｯﾄ状養生ｼｰﾄ
1
式
計
〔建築工事〕 細目別内訳
電気室② 改修 |  | 防水改修 |  |  | 撤去
名 称 | 摘 要 | 数 量 | 単位 | 単 価 | 金 額 | 備 考
在来防水アルミ箔 | 平場部 手間のみ
撤去 |  | 35.9
㎡
在来防水アルミ箔 | 立上り部 押え金物撤去は別途 手
撤去 | 間のみ | 8.7
㎡
押さえ金物撤去 | 手間のみ
24.8
ｍ
ｼｰﾘﾝｸﾞ撤去 | 集積共
24.8
ｍ
ｼｰﾘﾝｸﾞ撤去 | 集積共
13.6
ｍ
計
〔建築工事〕 細目別内訳 | [5 empty] | 70
電気室② 改修 |  | 防水改修 |  |  | 改修
名 称 | 摘 要 | 数 量 | 単位 | 単 価 | 金 額 | 備 考
電気室･屋上 | 平場部
既設下地劣化補修 |  | 35.9
及び下地調整 |  |  | ㎡
電気室･屋上 | 立上り部
既設下地劣化補修 |  | 8.7
及び下地調整 |  |  | ㎡
改質ｱｽﾌｧﾙﾄｼ-ﾄ防 | 平場部 材工共
水(M4AS-T3)露出 |  | 35.9
絶縁 ﾄ-ﾁ工法 |  |  | ㎡
改質ｱｽﾌｧﾙﾄｼ-ﾄ防 | 立上り部 材工共
水(M4AS-T3)露出 |  | 8.7
絶縁 ﾄ-ﾁ工法 |  |  | ㎡
末端ｱﾙﾐ金物押え | L-100x30x2000
| 厚1.5(あご下押え用) | 24.8
ｍ
ｺﾞﾑｱｽﾌｧﾙﾄ系 | 10x10mm 材工共
ｼ-ﾘﾝｸﾞ充填 |  | 24.8
ｍ
ｼｰﾘﾝｸﾞ充填工法
MS-2 巾20㎜程度 |  | 13.6
ｍ
計
〔建築工事〕 細目別内訳
電気室② 改修 |  | 外壁改修
名 称 | 摘 要 | 数 量 | 単位 | 単 価 | 金 額 | 備 考
施工数量調査
(外壁改修) |  | 100
㎡
小計
【外壁補修】
ひび割れ補修 | 0.2mm以上 Uカットシール工法
8
ｍ
欠損補修 | SBRﾎﾟﾘﾏｰｾﾒﾝﾄﾓﾙﾀﾙ
| ﾊﾂﾘ、ｻﾋﾞ処理、下地処理共 | 3
| 30*30*30程度 |  | か所
欠損補修 | SBRﾎﾟﾘﾏｰｾﾒﾝﾄﾓﾙﾀﾙ
| ﾊﾂﾘ、ｻﾋﾞ処理、下地処理共 | 3
| 50*50*30程度 |  | か所
欠損補修 | SBRﾎﾟﾘﾏｰｾﾒﾝﾄﾓﾙﾀﾙ
| ﾊﾂﾘ、ｻﾋﾞ処理、下地処理共 | 8
| 100*100*30程度 |  | か所
欠損補修 | SBRﾎﾟﾘﾏｰｾﾒﾝﾄﾓﾙﾀﾙ
| ﾊﾂﾘ、ｻﾋﾞ処理、下地処理共 | 8
| 200*200*30程度 |  | か所
欠損補修 | SBRﾎﾟﾘﾏｰｾﾒﾝﾄﾓﾙﾀﾙ
| ﾊﾂﾘ、ｻﾋﾞ処理、下地処理共 | 4
| 300*300*30程度 |  | か所
欠損補修 | SBRﾎﾟﾘﾏｰｾﾒﾝﾄﾓﾙﾀﾙ
| ﾊﾂﾘ、ｻﾋﾞ処理下地処理共 | 1
| 1m2×厚30㎜程度 |  | ㎡
欠損補修 | SBRﾎﾟﾘﾏｰｾﾒﾝﾄﾓﾙﾀﾙ
| ﾊﾂﾘ、ｻﾋﾞ処理、下地処理共 | 1
| 巾50～100*30程度 |  | ｍ
2面欠損補修 | ｴﾎﾟｷｼ樹、脂ﾓﾙﾀﾙ
| ﾊﾂﾘ、ｻﾋﾞ処理、下地処理共 | 1
| 30□～50□程度,整形共 |  | ｍ
2面中欠損補修 | ｴﾎﾟｷｼ樹脂ﾓﾙﾀﾙ
| ﾊﾂﾘ、ｻﾋﾞ処理、下地処理共 | 1
| 50□～100□程度,整形共 |  | ｍ
2面大欠損補修 | ｴﾎﾟｷｼ樹脂ﾓﾙﾀﾙ
| ﾊﾂﾘ、ｻﾋﾞ処理、下地処理共 | 1
| 100□～150□程度,整形共 |  | ｍ
目地欠損整形補修 | SBRﾎﾟﾘﾏｰｾﾒﾝﾄﾓﾙﾀﾙ
笠木鼻先欠損部 | ﾊﾂﾘ、ｻﾋﾞ処理、下地処理共 | 2
支柱固定共 | 30*30程度、整形共 |  | ｍ
〔建築工事〕 細目別内訳 | [5 empty] | 71
電気室② 改修 |  | 外壁改修
名 称 | 摘 要 | 数 量 | 単位 | 単 価 | 金 額 | 備 考
ﾊﾟﾀｰﾝ付け | ひび割れ補修・欠損補修部分
| 下地調整塗材C-2 | 1
| ﾛｰﾗｰﾘｼﾝ |  | ㎡
支柱下部補修 | SBRﾎﾟﾘﾏｰｾﾒﾝﾄﾓﾙﾀﾙ
支柱固定共 | ﾊﾂﾘ,ｻﾋﾞ処理,下地処理共 | 1
| 支柱下部埋込PLの上ﾓﾙﾀﾙ欠損部分 |  | か所
ﾓﾙﾀﾙ浮き部ｱﾝｶｰﾋﾟ | φ4mm SUS304 硬質型ｴﾎﾟｷｼ
ﾝﾆﾝｸﾞ | 一般部 | 16
本
ﾓﾙﾀﾙ浮き部ｱﾝｶｰﾋﾟ | φ4mm SUS304 硬質型ｴﾎﾟｷｼ
ﾝﾆﾝｸﾞ | 笠木部 | 31
本
小計
計
〔建築工事〕 細目別内訳
電気室② 改修 |  | 塗装改修（外壁，他）
名 称 | 摘 要 | 数 量 | 単位 | 単 価 | 金 額 | 備 考
[外壁塗装]
壁清掃
10
㎡
可とう形改修塗材 | ﾛｰﾗｰ工法 既存ｺﾝｸﾘｰﾄ面
E（ﾌｯｿ樹脂塗料） | ﾌｨﾗｰ共 | 76.5
㎡
既存壁高圧洗浄
76.5
㎡
小計
外装薄塗材Ｅ | ﾌｨﾗｰ共 既存ｺﾝｸﾘｰﾄ面
（ﾘｼﾝﾛｰﾗｰ塗り） |  | 13.4
㎡
既存壁高圧洗浄
13.4
㎡
小計
計
〔建築工事〕 細目別内訳 | [5 empty] | 72
電気室② 改修 |  | 塗装改修（鉄部 他）
名 称 | 摘 要 | 数 量 | 単位 | 単 価 | 金 額 | 備 考
DP塗り（1級） | 下地調整，錆止共
| （鉄鋼面塗装） | 7.2
㎡
DP塗り（1級） | 下地調整，錆止共
| （鉄鋼面塗装） | 1.5
㎡
計
〔建築工事〕 細目別内訳
電気室② 改修 |  | その他改修 |  |  | 撤去
名 称 | 摘 要 | 数 量 | 単位 | 単 価 | 金 額 | 備 考
竪樋撤去
5.9
ｍ
計
〔建築工事〕 細目別内訳 | [5 empty] | 73
電気室② 改修 |  | その他改修 |  |  | 改修
名 称 | 摘 要 | 数 量 | 単位 | 単 価 | 金 額 | 備 考
樋取り換え | VPφ65(ｶﾗ-)
| 金物共 | 5.9
ｍ
サッシ水洗い清掃
0.7
㎡
計
〔建築工事〕 細目別内訳
電気室② 改修 |  | 環境配慮改修 |  |  | 撤去
名 称 | 摘 要 | 数 量 | 単位 | 単 価 | 金 額 | 備 考
【陸屋根】
既存防水層撤去 | 立上り部 押え金物撤去は別途
石綿含有 | 手間のみ | 8.7
㎡
【外壁】
仕上塗材除去 | 集じん装置併用手工具ｹﾚﾝ工法
保護具、HEPA付真空掃除機、養生、
清掃、発生材運搬、積込、処分費を
含む
外壁補修ｱｽﾍﾞｽﾄ除 | ひび割れ補修 0.2mm以上
去※集じん装置併 | Uカットシール工法 | 8
用手工具ｹﾚﾝ工法 |  |  | ｍ
外壁補修ｱｽﾍﾞｽﾄ除 | 欠損補修
去※集じん装置併 | 30*30*30程度 | 3
用手工具ｹﾚﾝ工法 |  |  | か所
外壁補修ｱｽﾍﾞｽﾄ除 | 欠損補修
去※集じん装置併 | 50*50*30程度 | 3
用手工具ｹﾚﾝ工法 |  |  | か所
外壁補修ｱｽﾍﾞｽﾄ除 | 欠損補修
去※集じん装置併 | 100x100x30程度 | 8
用手工具ｹﾚﾝ工法 |  |  | か所
外壁補修ｱｽﾍﾞｽﾄ除 | 欠損補修
去※集じん装置併 | 200x200x30程度 | 8
用手工具ｹﾚﾝ工法 |  |  | か所
外壁補修ｱｽﾍﾞｽﾄ除 | 欠損補修
去※集じん装置併 | 300x300x30程度 | 4
用手工具ｹﾚﾝ工法 |  |  | か所
外壁補修ｱｽﾍﾞｽﾄ除 | 欠損補修
去※集じん装置併 | 1㎡×厚さ30mm程度 | 1
用手工具ｹﾚﾝ工法 |  |  | ㎡
外壁補修ｱｽﾍﾞｽﾄ除 | 欠損補修
去※集じん装置併 | 幅50～100×30程度 | 1
用手工具ｹﾚﾝ工法 |  |  | ｍ
外壁補修ｱｽﾍﾞｽﾄ除 | 2面欠損補修
去※集じん装置併 | 30□～50□程度,整形共 | 1
用手工具ｹﾚﾝ工法 |  |  | ｍ
外壁補修ｱｽﾍﾞｽﾄ除 | 2面欠損補修
去※集じん装置併 | 50□～100□程度,整形共 | 1
用手工具ｹﾚﾝ工法 |  |  | ｍ
〔建築工事〕 細目別内訳 | [5 empty] | 74
電気室② 改修 |  | 環境配慮改修 |  |  | 撤去
名 称 | 摘 要 | 数 量 | 単位 | 単 価 | 金 額 | 備 考
外壁補修ｱｽﾍﾞｽﾄ除 | 2面欠損補修
去※集じん装置併 | 100□～150□程度,整形共 | 1
用手工具ｹﾚﾝ工法 |  |  | ｍ
外壁補修ｱｽﾍﾞｽﾄ除 | 目地欠損成形補修
去※集じん装置併 | 30×30程度、整形共 | 2
用手工具ｹﾚﾝ工法 |  |  | ｍ
外壁補修ｱｽﾍﾞｽﾄ除 | 既存塗膜除去
去※集じん装置併 | 塗膜浮き補修部分 | 1
用手工具ｹﾚﾝ工法 |  |  | ㎡
外壁補修ｱｽﾍﾞｽﾄ除 | ﾓﾙﾀﾙ浮き部ｱﾝｶｰﾋﾟﾝﾆﾝｸﾞ
去※集じん装置併 | 一般部(16本/m2) | 16
用手工具ｹﾚﾝ工法 |  |  | 本
計
〔建築工事〕 細目別内訳
発生材処理 |  | 発生材積み込み
名 称 | 摘 要 | 数 量 | 単位 | 単 価 | 金 額 | 備 考
発生材積込み
1
式
計
〔建築工事〕 細目別内訳 | [5 empty] | 75
発生材処理 |  | 発生材運搬費
名 称 | 摘 要 | 数 量 | 単位 | 単 価 | 金 額 | 備 考
発生材運搬費
1
式
計
〔建築工事〕 細目別内訳
発生材処理 |  | 処分費
名 称 | 摘 要 | 数 量 | 単位 | 単 価 | 金 額 | 備 考
処分費
1
式
計
〔建築工事〕 細目別内訳 | [5 empty] | 76
発生材処理 |  | 故材評価
名 称 | 摘 要 | 数 量 | 単位 | 単 価 | 金 額 | 備 考
故材評価
1
式
計
〔電気工事〕 細目別内訳
テレビ共聴設備 (外壁改修) |  | １号棟
名 称 | 摘 要 | 数 量 | 単位 | 単 価 | 金 額 | 備 考
防水接栓 | 屋外用
(仮設) |  | 4
個
EM同軸ｹｰﾌﾞﾙ | EM-S-5C-FB
| ﾋﾟｯﾄ・天井 | 76
ｍ
取外し再取付
1
式
撤去工事
1
式
計
〔電気工事〕 細目別内訳 | [5 empty] | 77
テレビ共聴設備 (外壁改修) |  | ２号棟
名 称 | 摘 要 | 数 量 | 単位 | 単 価 | 金 額 | 備 考
防水接栓 | 屋外用
(仮設) |  | 4
個
EM同軸ｹｰﾌﾞﾙ | EM-S-5C-FB
| ﾋﾟｯﾄ・天井 | 84
ｍ
取外し再取付
1
式
撤去工事
1
式
計
〔電気工事〕 細目別内訳
テレビ共聴設備 (外壁改修) |  | ６号棟
名 称 | 摘 要 | 数 量 | 単位 | 単 価 | 金 額 | 備 考
防水接栓 | 屋外用
(仮設) |  | 11
個
EM同軸ｹｰﾌﾞﾙ | EM-S-5C-FB
| ﾋﾟｯﾄ・天井 | 176
ｍ
取外し再取付
1
式
撤去工事
1
式
計
〔電気工事〕 細目別内訳 | [5 empty] | 78
テレビ共聴設備 (外壁改修) |  | ７号棟
名 称 | 摘 要 | 数 量 | 単位 | 単 価 | 金 額 | 備 考
防水接栓 | 屋外用
(仮設) |  | 5
個
EM同軸ｹｰﾌﾞﾙ | EM-S-5C-FB
| ﾋﾟｯﾄ・天井 | 86
ｍ
取外し再取付
1
式
撤去工事
1
式
計
〔電気工事〕 細目別内訳
テレビ共聴設備 (外壁改修) |  | 発生材処理 |  |  | 発生材運搬
名 称 | 摘 要 | 数 量 | 単位 | 単 価 | 金 額 | 備 考
発生材運搬
1
式
計
〔電気工事〕 細目別内訳 | [5 empty] | 79
テレビ共聴設備 (外壁改修) |  | 発生材処理 |  |  | 発生材処分
名 称 | 摘 要 | 数 量 | 単位 | 単 価 | 金 額 | 備 考
発生材処分
1
式
故材評価
1
式
計