## 工事内訳
工事費内訳 |  |  |  | 1
名 称 | 数 量 | 単位 | 金 額 | 備 考
直接工事費
建築工事
1
式
機械設備工事
1
式
計
共通費
共通仮設費
1
式
現場管理費
1
式
一般管理費等
1
式
計
工事価格
1
式
消費税等相当額
| 1 |  |  | 消費税率 10 ％
式
工事費
1
式

## 工事内訳 (2)
工事種別内訳 |  |  |  | 2
名 称 | 数 量 | 単位 | 金 額 | 備 考
建築工事
1
式
機械設備工事
1
式
計

## 種目
建築工事 種目別内訳 |  |  |  | 3
名 称 | 数 量 | 単位 | 金 額 | 備 考
排水槽改修
1
式
計
機械設備工事 種目別内訳
名 称 | 数 量 | 単位 | 金 額 | 備 考
改修工事
1
式
撤去工事
1
式
計

## 科目
建築工事 科目別内訳 |  |  |  | 4
排水槽改修
名 称 | 数 量 | 単位 | 金 額 | 備 考
直接仮設
1
式
排水槽改修
1
式
発生材処理
1
式
計
機械設備工事 科目別内訳
改修工事
名 称 | 数 量 | 単位 | 金 額 | 備 考
配管設備
1
式
計
機械設備工事 科目別内訳 |  |  |  | 5
撤去工事
名 称 | 数 量 | 単位 | 金 額 | 備 考
撤去工事
1
式
発生材処理
1
式
計

## 中科目1
建築工事 中科目別内訳 |  |  |  |  | 6
排水槽改修
科 目 名 称 | 中 科 目 名 称 | 数 量 | 単位 | 金 額 | 備 考
直接仮設
1
式
計
排水槽改修 | 改修
1
式
計
発生材処理 | 運搬
1
式
発生材処理 | 処分
1
式
計
機械設備工事 中科目別内訳
改修工事
科 目 名 称 | 中 科 目 名 称 | 数 量 | 単位 | 金 額 | 備 考
配管設備 | 曝気配管
1
式
計
機械設備工事 中科目別内訳 |  |  |  |  | 7
撤去工事
科 目 名 称 | 中 科 目 名 称 | 数 量 | 単位 | 金 額 | 備 考
撤去工事
1
式
計
発生材処理
1
式
計

## 細目別内訳
建築工事 細目別内訳 | [5 empty] | 8
排水槽改修 |  | 直接仮設
名 称 | 摘 要 | 数 量 | 単位 | 単 価 | 金 額 | 備 考
養生
1
式
整理清掃後片付け
1
式
内部足場
1
式
計
建築工事 細目別内訳
排水槽改修 |  | 排水槽改修 |  |  | 改修
名 称 | 摘 要 | 数 量 | 単位 | 単 価 | 金 額 | 備 考
【高圧水洗浄】
高圧水洗浄 | 床面
145
㎡
高圧水洗浄 | 壁面
308
㎡
高圧水洗浄 | 天井面
143
㎡
小計
【既存塗膜
撤去関係】
施工端部ｶｯﾀ-切り
87.7
ｍ
既存塗膜 | ｶｯﾌﾟｻﾝﾀﾞ-等 W=100程度
ｵ-ﾊﾞ-ﾚｲ部研磨 |  | 87.7
ｍ
下地処理 | 最高吐出圧力:280MPa
超高圧洗浄 | 最大水量:30L/min | 453
| 約3～5mm研磨 |  | ㎡
仕上洗浄 | 圧力:7.8MPa
453
㎡
排水処理対策 | 水中ﾎﾟﾝﾌﾟにて(横移動のみ)
11
日
ｶﾞﾗ集積 | 洗浄およびｶﾞﾗ集積
3
槽
ｶﾞﾗ処分 | 11t車 吸引車手配等
| 産廃処分費別途 | 3
槽
簡易水槽設置 | ﾓ-ﾀ-、ﾎ-ｽ含む
及び処理 | 管理作業者含む | 11
日
水質測定器設置 | ﾎﾟ-ﾀﾌﾞﾙ式
及び運転 | 管理作業者含む | 11
日
建築工事 細目別内訳 | [5 empty] | 9
排水槽改修 |  | 排水槽改修 |  |  | 改修
名 称 | 摘 要 | 数 量 | 単位 | 単 価 | 金 額 | 備 考
PH中和凝集剤混入 | 希硫酸、ﾎﾟﾘ塩化ｱﾙﾐﾆｳﾑ
11
日
小計
【下地調整費】
下地調整費 | ｹﾐｸﾘ-ﾄ SV 樹脂ﾊﾟﾃ 約2～3mm
453
㎡
小計
【仕上げ材】
仕上げ材 | ｹﾐｸﾘ-ﾄ SV 2ﾌﾟﾗｲﾗｲﾆﾝｸﾞ工法
453
㎡
小計
【劣化補修】
ｸﾗｯｸ補修(Uｶｯﾄｼｰﾙ | 0.2㎜以上1.0㎜以下 可とう性ｴﾎﾟｷｼ
材充填工法) |  | 45
ｍ
欠損部改修工法(ﾎ | 100×100×30mm
ﾟﾘﾏｰｾﾒﾝﾄﾓﾙﾀﾙ充填 |  | 10
工法) |  |  | か所
小計
計
建築工事 細目別内訳
排水槽改修 |  | 発生材処理 |  |  | 運搬
名 称 | 摘 要 | 数 量 | 単位 | 単 価 | 金 額 | 備 考
発生材運搬費 | 積込み共
1
式
計
建築工事 細目別内訳 | [5 empty] | 10
排水槽改修 |  | 発生材処理 |  |  | 処分
名 称 | 摘 要 | 数 量 | 単位 | 単 価 | 金 額 | 備 考
発生材処分費
1
式
計
機械設備工事 細目別内訳
改修工事 |  | 配管設備 |  |  | 曝気配管
名 称 | 摘 要 | 数 量 | 単位 | 単 価 | 金 額 | 備 考
給水・耐衝撃性 | 屋内一般 100A
ﾎﾟﾘ塩ﾋﾞ管(HIVP) |  | 13
改修 |  |  | ｍ
給水・耐衝撃性 | 屋内一般 75A
ﾎﾟﾘ塩ﾋﾞ管(HIVP) |  | 24
改修 |  |  | ｍ
給水・耐衝撃性 | 屋内一般 65A
ﾎﾟﾘ塩ﾋﾞ管(HIVP) |  | 9
改修 |  |  | ｍ
給水・耐衝撃性 | 屋内一般 50A
ﾎﾟﾘ塩ﾋﾞ管(HIVP) |  | 84
改修 |  |  | ｍ
給水・耐衝撃性 | 屋内一般 40A
ﾎﾟﾘ塩ﾋﾞ管(HIVP) |  | 28
改修 |  |  | ｍ
配管支持架台A | L50×50×4t
(水平管用SUS) | H300 | 73
個
配管支持架台B | L50×50×4t
(水平管用SUS) | H600 2段 | 9
個
配管支持架台C | L50×50×4t
(水平管用SUS) | H600 | 22
個
壁面支持金物 | L50×50×4t
(立管用SUS) |  | 3
個
曝気ノズル | 50Aサドル共
148
個
曝気ノズル | 40Aサドル共
30
個
計
機械設備工事 細目別内訳 | [5 empty] | 11
撤去工事 |  | 撤去工事
名 称 | 摘 要 | 数 量 | 単位 | 単 価 | 金 額 | 備 考
硬質塩化ﾋﾞﾆﾙ管撤 | 機械室・便所 100A 再利用しない
去（VP、VU、HIVP |  | 13
） |  |  | ｍ
硬質塩化ﾋﾞﾆﾙ管撤 | 機械室・便所 80A 再利用しない
去（VP、VU、HIVP |  | 24
） |  |  | ｍ
硬質塩化ﾋﾞﾆﾙ管撤 | 機械室・便所 65A 再利用しない
去（VP、VU、HIVP |  | 9
） |  |  | ｍ
硬質塩化ﾋﾞﾆﾙ管撤 | 機械室・便所 50A 再利用しない
去（VP、VU、HIVP |  | 84
） |  |  | ｍ
硬質塩化ﾋﾞﾆﾙ管撤 | 機械室・便所 40A 再利用しない
去（VP、VU、HIVP |  | 28
） |  |  | ｍ
計
機械設備工事 細目別内訳
撤去工事 |  | 発生材処理
名 称 | 摘 要 | 数 量 | 単位 | 単 価 | 金 額 | 備 考
発生材処分費
1
式
発生材運搬費
1
式
計